## Лист1
| ЧЕМПИОНАТ |  | Региональный чемпионат
Сроки проведения
Место проведения
| НАИМЕНОВАНИЕ КОМПЕТЕНЦИИ |  | Плотницкое дело (26-Carpentry)
Главный эксперт
Заместитель Главного эксперта
Технический эксперт
Эксперт по CIS
Количество экспертов (в том числе с главным, техническим экспертом и заместителем гл.эксперта)
| Количество конкурсантов (команд) |  | 5
| Количество рабочих мест |  | 5
Общая площадь застройки компетенции
РАБОЧАЯ ПЛОЩАДКА КОНКУРСАНТОВ
| ОБОРУДОВАНИЕ И ИНСТРУМЕНТЫ (НА 1 РАБОЧЕЕ МЕСТО) |  |  |  |  | ОБОРУДОВАНИЕ И ИНСТРУМЕНТЫ (НА 13 РАБОЧИХ МЕСТ \ 10 +3)
| № | Наименование | Тех. описание или ссылка на сайт с тех. описанием позиции | Ед. измерения | Кол-во на 1 участника | Кол-во | Коментарий
| 1 | Торцовочная пила с протяжкой | 1)Мощность, Вт > 1400; 2)Возможность горизонтального перемещения пилы. Наличие двух направляющих; 3)Ширина пропила, мм ≥ 250; 4)Угол наклона, град ≥ 45; 5)Высота пропила, мм ≥ 91; 6)Лазерный нивелир; 7)Система пылеудаления; 8)Повышенная безопасность благодаря системе быстрого торможения. | шт | 1 для 2-х участников | 3
| 2 | Монтажная дисковая пила | 1)Мощность, Вт > 1500; 2)Диск, мм ≥ 225; 3)Глубина реза, мм 90°/45° 0 - 70/0 - 48; 4)Угол наклона, град ≥ 45; 5)Система пылеудаления; 6)Повышенная безопасность благодаря системе быстрого торможения. | шт | 1 для 3-х участников | 2
| 3 | Пылеудаляющий аппарат | 1)Мощность, Вт 350-1200; 2)Объем пылесборника, л 26/24 | шт | 1 для каждого рабочего места | 5
| 4 | Пылеудаляющий аппарат | 1)Мощность, Вт 350-1200; 2)Объем пылесборника, л 48/46 | шт | 1 для каждой пилы в общей рабочей зоне | 5
| 5 | Вертикальный фрезер | 1)Мощность, Вт ≥ 1010; 2)Система «плавный пуск»; 3)Система пылеудаления; 4)Повышенная безопасность благодаря системе быстрого торможения. | шт | 1 (для 2 участников) | 3
| 6 | Маятниковый лобзик | 1)Мощность, Вт > 500; 2)Глубина реза по дереву, мм 60; 3)Система пылеудаления. | шт | 1 (для 3 участников) | 2
| 7 | Шлифмашинка | Шлифмашинка используется для зачистки чертежей. 1)Может быть использована как эксцентриковая шлифмашина, так и виброшлифмашина; 2)Обязательна система пылеудаления. | шт | 1 (для 3 участников) | 2
| 8 | Аккумуляторная дрель-шуруповерт | 1)Ограничитель крутящего момента; 2)Самозажимной патрон; 3)Реверс; 4)Диапазон скорости вращения. | шт | 1 | 5
| 9 | Верстак столярный (верстак плотника) | 1)Ширина столешницы составляет 600-1000 мм, длина – от 1500 до 2000 мм; 2)Задний и передний зажимы с винтами (тиски) для фиксации заготовок; 3)Гнезда для клиньев, при помощи которых закрепляются заготовки. | шт | 1 | 5
| 10 | Стол для раскладки инструмента (организация рабочего места) | Возможность удобно расположить необходимые для работы различные инструменты, а также использовать в качестве опоры при выполнении рабочих операций. | шт | 1 | 5
| 11 | Струбцины большие, комплект из 2 шт. | F -образные струбцины, винтовые или быстрозажимные, 350 - 1200 мм. | шт | 1 | 5
| 12 | Струбцины малые, комплект из 2 шт. | F -образные струбцины, винтовые или быстрозажимные, 120 - 300 мм. | шт | 1 | 5
| 13 | Щетка малая | Размер, мм 320. Щетка-сметка применяется для очистки рабочих поверхностей (например, станков или верстаков) от различного мусора, стружки и т. д. | шт | 1 | 5
| 14 | Щетка большая | Размер, мм 280. Щетка для подметания пола | шт | 1 | 5
| 15 | Совок для мусора | Все возможные модификации совков для мусора | шт | 1 | 5
| 16 | Контейнер под мусор 45 л. | Варианты пластиковых контейнеров для сбора твёрдых бытовых отходов | шт | 1 (на 1.5 раб. место) | 4
| РАСХОДНЫЕ МАТЕРИАЛЫ (НА 1 РАБОЧЕЕ МЕСТО) |  |  |  |  | РАСХОДНЫЕ МАТЕРИАЛЫ (НА 13 РАБОЧИХ МЕСТ \ 10 +3)
| № | Наименование | Тех. описание или ссылка на сайт с тех. описанием позиции | Ед. измерения | Кол-во на 1 участника | Кол-во | Коментарий
| 1 | Диск пильный универсальный | Среднее количество зубьев; Оптимальный продольный и поперечный распил мягкой древесины. | шт | 1 на площадку | 1
| 2 | Пилка для лобзика | Пилка по дереву, толщина древесины мм до 60. | шт | 1 (для 3 участников) | 2
| 3 | Комплект свёрл | Спиральные свёрла по дереву; Ø мм 5; 10, Длина 100-160 мм.. Ø мм 6, Длина 150-200 мм. | шт | 1 (для 3 участников) | 2
| 4 | Биты | Биты крестовые, PH2 | шт | 1 | 5
5 | 5 | Фрезы для вертикального фрезера | 1)Фрезы концевые с верхним подшипником различной длины и диаметров; 2)Фрезы погружные различных диаметров. | шт | 1 (для 3 участников) | 2
| 6 | Саморезы 3,5 х 41 | Саморезы по дереву, шлиц PH2. | шт | 60 | 300
| 7 | Саморезы 3,5 х 51 | Саморезы по дереву, шлиц PH2. | шт | 20 | 100
| 8 | Саморезы 4,2 х 76 | Саморезы по дереву, шлиц PH2. | шт | 30 | 150
| 9 | Саморезы 4,8 х 102 | Саморезы по дереву, шлиц PH2. | шт | 10 | 50
| 10 | Пакеты для мусора 50 л. | Материал – полиэтилен высокого давления | шт | 1 (на 1.5 раб. место) | 4
| МАТЕРИАЛЫ ДЛЯ ВЫПОЛНЕНИЯ КОНКУРСНОГО ЗАДАНИЯ (НА 1 РАБОЧЕЕ МЕСТО) |  |  |  |  | МАТЕРИАЛЫ НА ВЫПОЛНЕНИЕ КЗ (НА 13 РАБОЧИХ МЕСТ)
| № | Наименование | Тех. описание или ссылка на сайт с тех. описанием позиции | Ед. измерения | Кол-во на 1 участника | Кол-во | Коментарий
| 1 | 1500х115х64 | Древесина для выполнения задания. Материал заготовок: сосна/ель не ниже 1-2 сорта. Влажность не выше 10-12 %. Заготовки откалиброваны по ширине и толщине. Допустимые отклонения: по длине ± 2 мм. | шт | 2 | 10 | 1модуль
| 2 | 1400х115х44 | Древесина для выполнения задания. Материал заготовок: сосна/ель не ниже 1-2 сорта. Влажность не выше 10-12 %. Заготовки откалиброваны по ширине и толщине. Допустимые отклонения: по длине ± 2 мм. | шт | 1 | 5
| 3 | 700х86х44 | Древесина для выполнения задания. Материал заготовок: сосна/ель не ниже 1-2 сорта. Влажность не выше 10-12 %. Заготовки откалиброваны по ширине и толщине. Допустимые отклонения: по длине ± 2 мм. | шт | 1 | 5
| 4 | 1400х86х44 | Древесина для выполнения задания. Материал заготовок: сосна/ель не ниже 1-2 сорта. Влажность не выше 10-12 %. Заготовки откалиброваны по ширине и толщине. Допустимые отклонения: по длине ± 2 мм. | шт | 1 | 5
| 5 | 1900х115х44 | Древесина для выполнения задания. Материал заготовок: сосна/ель не ниже 1-2 сорта. Влажность не выше 10-12 %. Заготовки откалиброваны по ширине и толщине. Допустимые отклонения: по длине ± 2 мм. | шт | 2 | 10
| 6 | 1700х115х44 | Древесина для выполнения задания. Материал заготовок: сосна/ель не ниже 1-2 сорта. Влажность не выше 10-12 %. Заготовки откалиброваны по ширине и толщине. Допустимые отклонения: по длине ± 2 мм. | шт | 4 | 20
| 7 | 1500х115х44 | Древесина для выполнения задания. Материал заготовок: сосна/ель не ниже 1-2 сорта. Влажность не выше 10-12 %. Заготовки откалиброваны по ширине и толщине. Допустимые отклонения: по длине ± 2 мм. | шт | 2 | 10
| 8 | 1500х78х44 | Древесина для выполнения задания. Материал заготовок: сосна/ель не ниже 1-2 сорта. Влажность не выше 10-12 %. Заготовки откалиброваны по ширине и толщине. Допустимые отклонения: по длине ± 2 мм. | шт | 1 | 5
| 9 | 1200х78х44 | Древесина для выполнения задания. Материал заготовок: сосна/ель не ниже 1-2 сорта. Влажность не выше 10-12 %. Заготовки откалиброваны по ширине и толщине. Допустимые отклонения: по длине ± 2 мм; | шт | 2 | 10
| 10 | 1900х57х57 | Древесина для выполнения задания. Материал заготовок: сосна/ель не ниже 1-2 сорта. Влажность не выше 10-12 %. Заготовки откалиброваны по ширине и толщине. Допустимые отклонения: по длине ± 2 мм. | шт | 1 | 5 | 2 модуль
| 11 | 1100х68х44 | Древесина для выполнения задания. Материал заготовок: сосна/ель не ниже 1-2 сорта. Влажность не выше 10-12 %. Заготовки откалиброваны по ширине и толщине. Допустимые отклонения: по длине ± 2 мм. | шт | 2 | 10
| 12 | 1000х68х44 | Древесина для выполнения задания. Материал заготовок: сосна/ель не ниже 1-2 сорта. Влажность не выше 10-12 %. Заготовки откалиброваны по ширине и толщине. Допустимые отклонения: по длине ± 2 мм. | шт | 4 | 20
| 13 | 600х68х44 | Древесина для выполнения задания. Материал заготовок: сосна/ель не ниже 1-2 сорта. Влажность не выше 10-12 %. Заготовки откалиброваны по ширине и толщине. Допустимые отклонения: по длине ± 2 мм. | шт | 2 | 10
| 14 | 1400х115х29 | Древесина для выполнения задания. Материал заготовок: сосна/ель не ниже 1-2 сорта. Влажность не выше 10-12 %. Заготовки откалиброваны по ширине и толщине. Допустимые отклонения: по длине ± 2 мм. | шт | 1 | 5 | 3 модуль
| 15 | 1300х115х29 | Древесина для выполнения задания. Материал заготовок: сосна/ель не ниже 1-2 сорта. Влажность не выше 10-12 %. Заготовки откалиброваны по ширине и толщине. Допустимые отклонения: по длине ± 2 мм. | шт | 2 | 10
| 16 | 1200х115х29 | Древесина для выполнения задания. Материал заготовок: сосна/ель не ниже 1-2 сорта. Влажность не выше 10-12 %. Заготовки откалиброваны по ширине и толщине. Допустимые отклонения: по длине ± 2 мм. | шт | 2 | 10
| 17 | 1100х115х29 | Древесина для выполнения задания. Материал заготовок: сосна/ель не ниже 1-2 сорта. Влажность не выше 10-12 %. Заготовки откалиброваны по ширине и толщине. Допустимые отклонения: по длине ± 2 мм. | шт | 2 | 10
| 18 | 1000х115х29 | Древесина для выполнения задания. Материал заготовок: сосна/ель не ниже 1-2 сорта. Влажность не выше 10-12 %. Заготовки откалиброваны по ширине и толщине. Допустимые отклонения: по длине ± 2 мм. | шт | 2 | 10
| 19 | 900х115х29 | Древесина для выполнения задания. Материал заготовок: сосна/ель не ниже 1-2 сорта. Влажность не выше 10-12 %. Заготовки откалиброваны по ширине и толщине. Допустимые отклонения: по длине ± 2 мм. | шт | 1 | 5
| 20 | 1400х50х70 | Древесина для выполнения задания. Материал заготовок: сосна/ель не ниже 1-2 сорта. Влажность не выше 10-12 %. Заготовки откалиброваны по ширине и толщине. Допустимые отклонения: по длине ± 2 мм. | шт | 3 | 15 | 4 модуль
| 21 | 600х50х70 | Древесина для выполнения задания. Материал заготовок: сосна/ель не ниже 1-2 сорта. Влажность не выше 10-12 %. Заготовки откалиброваны по ширине и толщине. Допустимые отклонения: по длине ± 2 мм. | шт | 2 | 10
| 22 | 750х750х18 | Древесина для выполнения задания. Материал заготовок: сосна/ель не ниже 1-2 сорта. Влажность не выше 10-12 %. Заготовки откалиброваны по ширине и толщине. Допустимые отклонения: по длине ± 2 мм. | шт | 1 | 5
| 23 | Тестовый брусок 1000 х 60 х 40 | Из того же материала, что и для выполнения задания. Сечением 60 х 40 мм. Для каждого участника | шт | 1 | 5
| 24 | Материал для выполнения чертежей. 2440 х 1500 | ДВПО (древесноволокнистая плита облагороженная, однотонная (желательно белая)), МДФ, фанера или аналогичный материал. Размер листа должен позволять разместить рабочий чертеж изделия в масштабе 1:1, т.е. иметь длину не менее 2440 мм и ширину не менее 1500 мм. Толщина материала 3,5 - 10 мм. Для каждого участника по одному листу на модуль. | шт | 4 по одному на модуль | 20
ЗАПАСНЫЕ НАБОРЫ МАТЕРИАЛОВ ДЛЯ ВЫПОЛНЕНИЯ КОНКУРСНОГО ЗАДАНИЯ
| № | Наименование | Тех. описание или ссылка на сайт с тех. описанием позиции | Ед. измерения | Кол-во на 1 участника | Кол-во | Коментарий
| 1 | ОСБ или фанера 1520 х 1520 х 6-8 | Для изготовления дополнительных щитов безопасности вокруг станков. | шт | 1 | 5
| 2 | Дополнительные комплекты материала для выполнения задания. | При общем количестве участников 10, дополнительные комплекты заготовок из расчета 1 на 3 участника (см. материалы для выполнения задания, пункты с 1 по 26) | компл. | 2 для 5 участников | 2
| СРЕДСТВА ИНДИВИДУАЛЬНОЙ ЗАЩИТЫ (НА 1 РАБОЧЕЕ МЕСТО) |  |  |  |  | СРЕДСТВА ИНДИВИДУАЛЬНОЙ ЗАЩИТЫ (НА 13 РАБОЧИХ МЕСТ)
| № | Наименование | Тех. описание или ссылка на сайт с тех. описанием позиции | Ед. измерения | Кол-во на 1 участника | Кол-во | Коментарий
| 1 | Обувь рабочая усиленная подноском, 200Дж | Подноски в обуви должны быть металлические по нормативно-технической документации либо усиленньre двухслойные из термопластического материала по ТУ 17-21-301. | пара | 1 | 5
| 2 | Костюм рабочий | На усмотрение участника | шт. | 1 | 5
| 3 | Футболка | На усмотрение участника | шт. | 1 | 5
| 4 | Каска* | На усмотрение участника | шт. | 1 | 5
| 5 | Защитные наушники/ беруши 120 dB | Соответствие ГОСТ ТР ТС 019/2011 | шт. | 1 | 5
| 6 | Защитные очки/ маска с безопасным стеклом | Соответствие ГОСТ ТР ТС 019/2011 | шт. | 1 | 5
| 7 | Наколенники* | не обязательно, рекомендуется, http://www.technoavia.ru/katalog/hoz/protivoskolg/6-180.htm | комплект | 1 | 5
| 8 | Респиратор* | Соответствие ГОСТ ТР ТС 019/201 | шт. | на усмотрение участника | 5
* - не обязательно, рекомендуется
ДОПОЛНИТЕЛЬНЫЕ ТРЕБОВАНИЯ К ОБЕСПЕЧЕНИЮ РАБОЧЕГО МЕСТА УЧАСТНИКА (КОММУНИКАЦИИ, ПОДКЛЮЧЕНИЯ, ОСВЕЩЕНИЕ И Т.П.)
| № | Требование (описание) |  |  |  | Комментарий
| 1 | Площадь одного рабочего места участника не менее 12 м.кв (3 м х 4 метра) |  |  | 1 | Согласно Плану застройки
| 2 | Электричество на 1 рабочее место для участника - 220-230 вольт, мощность 9,5 кВт |  |  | 2 | Согласно Плану застройки
| 3 | Норма освещенности рабочего места, согласно ГОСТ Р 55710-2013, 500 Лк
ОБЩАЯ РАБОЧАЯ ПЛОЩАДКА
| ОБОРУДОВАНИЕ И ИНСТРУМЕНТЫ (НА 1 ЭКСПЕРТА, НА 1 УЧАСТНИКА) |  |  |  |  | НА ВСЕХ ЭКСПЕРТОВ, НА ВСЕХ УЧАСТНИКОВ
| № | Наименование | Тех. описание или ссылка на сайт с тех. описанием позиции | Ед. измерения | Кол-во на 1 эксперта | Кол-во | Коментарий
| 1 | Рулетки с ценой деления 1 мм. | Длина ленты - 5.5м и 7.5м, ширина ленты - 25мм. ГОСТ 7502-98 Рулетки измерительные металлические. | шт. | 1 (для 4 экспертов) | 4
| 2 | Линейка металлическая | Длинной не менее 1000мм. ГОСТ 427-75 Линейки измерительные металлические. | шт. | 1 (для 4 экспертов) | 4
| 3 | Набор щупов | Обязательно наличие щупов 0.15; 0.30; 0.5; 1 мм. http://mastak.azbukainstrumenta.ru/nabor-schupov-dlya-proverki-zazorov-004--100-mm-25-sht-mastak-127-00025?ymclid=50387576740556483857007&_openstat=bWFya2V0LnlhbmRleC5ydTvQndCw0LHQvtGAINGJ0YPQv9C-0LIg0LTQu9GPINC_0YDQvtCy0LXRgNC60Lgg0LfQsNC30L7RgNC-0LIsIDAsMDQgLTEsMDAg0LzQvCwgMjUg0YjRgiwg0JzQkNCh0KLQkNCaLCAxMjctMDAwMjU7T2gtZ2FSS2tybWVydHltLUNmcTNKZzs | комплект | 1 (для 4 экспертов) | 4
| 4 | «Касса цифр» с градацией 0-3 / либо блокнот формата А6 с напечатанными цифрами 0-3 | На усмотрение организатора | комплект | 1 (для 4 экспертов) | 4
| 5 | Настенные часы. | Должны быть установлены на площадке и видны каждому участнику. При необходимости несколько штук. Классический дизайн, арабские цифры. http://www.komus.ru/product/335020/ | шт. | - | 3
| 6 | Доска для записей | Размер изделия: 700x1000 мм Наличие полочки: Да Материал: алюминий Тип покрытия доски: лаковое Тип опоры: тренога Наличие выдвижной | шт. | - | 2
| 7 | Телевизор | с плоским экраном диагональю более 70 см. со входом USB | шт. | _ | 1
| 8 | Огнетушитель углекислотный ОУ-1 | На усмотрение организатора | шт | - | 2
| 9 | Набор первой медицинской помощи | На усмотрение организатора | шт | - | 2
| СРЕДСТВА ИНДИВИДУАЛЬНОЙ ЗАЩИТЫ НА 1 ЭКСПЕРТА(Каждый эксперт обязан иметь) |  |  |  |  | СРЕДСТВА ИНДИВИДУАЛЬНОЙ ЗАЩИТЫ НА ВСЕХ ЭКСПЕРТОВ
| № | Наименование | Тех. описание или ссылка на сайт с тех. описанием позиции | Ед. измерения | Кол-во на 1 эксперта | Кол-во | Коментарий
| 1 | Обувь рабочая усиленная подноском, 200Дж | Подноски в обуви должны быть металлические по нормативно-технической документации либо усиленньre двухслойные из термопластического | пара | 1 | 13 | Да
| 2 | Брюки рабочие/ джинсы | на усмотрение эксперта | шт | 1 | 13 | Да
| 3 | Защитные наушники/ беруши | Соответствие ГОСТ ТР ТС 019/2011 | шт | на усмотрение экспертов | на усмотрение экспертов | Да
| 4 | Очки с безопасным стеклом | Соответствие ГОСТ ТР ТС 019/2011 | шт | на усмотрение экспертов | на усмотрение экспертов | Да
РАСХОДНЫЕ МАТЕРИАЛЫ
| № | Наименование | Тех. описание или ссылка на сайт с тех. описанием позиции | Ед. измерения | Кол-во | Кол-во | Коментарий
| 1 | Не требуются | - | - | - | - | -
ДОПОЛНИТЕЛЬНЫЕ ТРЕБОВАНИЯ К ОБЕСПЕЧЕНИЮ ОБЩЕЙ РАБОЧЕЙ ПЛОЩАДКИ КОНКУРСАНТОВ (КОММУНИКАЦИИ, ПОДКЛЮЧЕНИЯ, ОСВЕЩЕНИЕ И Т.П.)
| № | Требование (описание) |  |  |  | Комментарий
| 2 | Ограждение рабочей зоны (1 м вдоль рабочих участков общей площадки) |  |  |  | Согласно Плану застройки
| 3 | Электричество на каждую монтажную пилу в общей рабочей зоне - 220-230 вольт, мощность 9,5 кВт |  |  |  | Согласно Плану застройки
КОМНАТА ЭКСПЕРТОВ, совмещенно БРИФИНГ-ЗОНА
ОБОРУДОВАНИЕ И ИНСТРУМЕНТЫ
| № | Наименование | Тех. описание или ссылка на сайт с тех. описанием позиции | Ед. измерения | Кол-во на 1 эксперта | Кол-во | Коментарий
| 1 | Компьютер | ✔ Intel Core i7 4790S ✔ 2 Тб HDD + 8 Гб кэш (Гибридный HDD) ✔ Встроенный DVD-RW ✔ GeForce® GTX 750 ✔ Windows 8.1 | шт | - | 1
| 2 | МФУ. | Цветная печать. Возможность печати А3 и А4 | шт. | - | 1
| 3 | Набор картриджей для МФУ | Совместимы с МФУ | комплект | - | 2
| 4 | Ноутбук | 4-8GB ОЗУ, 2 GB видеокарта, 1 Tb жесткий диск, Windows 7/8? Microsoft Office,поддержка Wi-Fi, bluetooth (МФУ) и подключением к интернету. http://www.meijin.ru/pcconfig?goodsid=144050 | шт. | - | 1
| 5 | Проектор | Минимальное разрешение 1200х800 | шт. | - | 1
| 6 | Экран | Размер экрана: 251x205 см Угол обзора экрана: 90 град Формат экрана: 4:3 | шт. | - | 1
| 7 | Активная акустическая система YAMAHA MSR10 1 шт. | на усмотрение организатора | шт. | - | 1
| 8 | Стойка для акустического монитора QUIK LOK S171 1 шт. | на усмотрение организатора | шт. | - | 1
| 9 | Микрофон SHURE SV100-A 1шт. | на усмотрение организатора | шт. | - | 1
| 10 | Кулер напольный . Холодная/ горячая вода | без особеностей | шт. | - | 1
| 11 | Сменные бутыли с водой для кулера | без особеностей | л. | - | 100
| 12 | Корзина для мусора | Объем 10л. Материал пластик | шт | - | 4
| 13 | Огнетушитель углекислотный ОУ-1 | На усмотрение организатора | шт | - | 1
| 14 | Набор первой медицинской помощи | На усмотрение организатора | шт | - | 1
МЕБЕЛЬ
| № | Наименование | Тех. описание или ссылка на сайт с тех. описанием позиции | Ед. измерения | Кол-во | Кол-во | Коментарий
| 1 | Стол офисный , 1800х880х760 | без особенностей | шт | 1 (для 4 экспертов) | 2
| 2 | Стул | Нагрузка 100 кг. Материал Ткань Высота сиденья 48 см | шт | 1, стул для эксперта и для переводчика | 6
| 3 | Вешалка 153х74х179 | Напольная. Количество крючков не менее 15 | шт |  | 1
ДОПОЛНИТЕЛЬНЫЕ ТРЕБОВАНИЯ К ОБЕСПЕЧЕНИЮ КОМНАТЫ ЭКСПЕРТОВ И БРИФИНГ-ЗОНЫ (КОММУНИКАЦИИ, ПОДКЛЮЧЕНИЯ, ОСВЕЩЕНИЕ И Т.П.)
| № | Требование (описание) |  |  |  | Коментарий
| 1 | Площадь комнаты экспертов и брифинг-зоны не менее 56 м.кв (7 х 8 метра)
| 2 | Вода минеральная в бутылках 0,5 л. | без особеностей | бут. | 50
| 3 | Чай/ кофе/ сахар | На усмотрение организатора | набор | 12
| 4 | Подключение ноутбуков к проводному интернету |  |  |  | Не Wi-Fi!
| 5 | Электричество: точка на 220 Вольт (2 кВт) - тройник
КОМНАТА ГЛАВНОГО ЭКСПЕРТА и ЭКСПЕРТА CIS
ОБОРУДОВАНИЕ И ИНСТРУМЕНТЫ
| № | Наименование | Тех. описание или ссылка на сайт с тех. описанием позиции | Ед. измерения | Кол-во | Кол-во | Коментарий
| 1 | МФУ А3 лазерное, ЦВЕТНОЕ | Цветная печать. Возможность печати А3 и А4 | шт | - | 1
| 2 | Ноутбук | 4-8GB ОЗУ, 2 GB видеокарта, 1 Tb жесткий диск, Windows 7/8? Microsoft Office,поддержка Wi-Fi, bluetooth | шт | - | 2
| 3 | Корзина для мусора | Объем 10л. Материал пластик | шт | - | 2
МЕБЕЛЬ
| № | Наименование | Тех. описание или ссылка на сайт с тех. описанием позиции | Ед. измерения | Кол-во | Кол-во | Коментарий
| 1 | Стол переговорный , арт Б351, 880х880х760 | без особенностей | шт | - | 3
| 2 | Стул | Нагрузка 100 кг. Материал Ткань Высота сиденья 48 см | шт | - | 6
| 3 | Вешалка | Напольная. Количество крючков не менее 5 | шт | - | 1
ДОПОЛНИТЕЛЬНЫЕ ТРЕБОВАНИЯ К ОБЕСПЕЧЕНИЮ КОМНАТЫ ГЛАВНОГО ЭКСПЕРТА (КОММУНИКАЦИИ, ПОДКЛЮЧЕНИЯ, ОСВЕЩЕНИЕ И Т.П.)
| № | Требование (описание) |  |  |  | Комментарий
| 1 | Электричество: розетка на 220 Вольт (2 кВт)
| 2 | Подключение компьютера к проводному интернету |  |  |  | Не Wi-Fi!
КОМНАТА КОНКУРСАНТОВ
ОБОРУДОВАНИЕ И ИНСТРУМЕНТЫ
| № | Наименование | Тех. описание или ссылка на сайт с тех. описанием позиции | Ед. измерения | Кол-во на 1 участника | Кол-во | Коментарий
| 1 | Кулер напольный . Холодная/ горячая вода | без особеностей | шт. | - | 1
| 2 | Сменные бутыли с водой для кулера | без особеностей | л. | - | 10
| 3 | Корзина для мусора | Объем 10л. Материал пластик | шт | - | 2
МЕБЕЛЬ
| № | Наименование | Тех. описание или ссылка на сайт с тех. описанием позиции | Ед. измерения | Кол-во на 1 участника | Кол-во | Коментарий
| 1 | Стол офисный , 2000х700х760 | без особеностей | шт | 1 (на 4-5 участников) | 1
| 2 | Стул | Нагрузка 100 кг. Материал Ткань Высота сиденья 48 см | шт | 1 | 5
| 3 | Шкаф металлический для личных вещей | минимальный размер ячейки 40х50 см. | шт. | 1 | 1
| 4 | Вешалка | Напольная. Количество крючков не менее 5 | шт | 1 (для 5 участников) | 1
ДОПОЛНИТЕЛЬНЫЕ ТРЕБОВАНИЯ К ОБЕСПЕЧЕНИЮ КОМНАТЫ КОНКУРСАНТОВ (КОММУНИКАЦИИ, ПОДКЛЮЧЕНИЯ, ОСВЕЩЕНИЕ И Т.П.)
| № | Требование (описание) |  |  |  | Комментарий
| 1 | Площадь комнаты не менее 32 м.кв (8 х 4 метра) |  |  |  | Согласно Плану застройки
| 2 | Электричество: розетка на 220 Вольт (2 кВт) |  |  |  | 1
СКЛАД
МЕБЕЛЬ
| № | Наименование | Тех. описание или ссылка на сайт с тех. описанием позиции | Ед. измерения | Кол-во на 1 участника | Кол-во | Коментарий
| 1 | Стеллаж 2200х1500х600 | Высота стеллажа 2200 Крепление болтовое Нагрузка 750 Покрытие окрашенный Нагрузка на полку 120 | шт | 1 (для 4 участников) | 2
ДОПОЛНИТЕЛЬНЫЕ ТРЕБОВАНИЯ К ОБЕСПЕЧЕНИЮ СКЛАДА (КОММУНИКАЦИИ, ПОДКЛЮЧЕНИЯ, ОСВЕЩЕНИЕ И Т.П.)
| № | Требование (описание) |  |  |  | Комментарий
| 1 | Площадь склада не менее 12 м.кв (4 х 3 метра) |  |  |  | Согласно Плану застройки
КАНЦЕЛЯРИЯ НА КОМПЕТЕНЦИЮ (НА ВСЕХ УЧАСТНИКОВ И ЭКСПЕРТОВ)
| № | Наименование | Тех. описание или ссылка на сайт с тех. описанием позиции | Ед. измерения | Кол-во | Кол-во | Коментарий
| 1 | Блокнот в клетку | Минимальный размер А5 | шт | 1 | 6
| 3 | Бумага для заметок | Размер стикеров: 76x76 (75x75) мм.Цвет стикеров: 5 цветов Количество листов в упаковке: 400 | пачка | 1 (на 5эксперта) | 1
| 4 | Бумага для заметок | Размер стикеров:102х152 (100x150) мм | пачка | 1 (на 5 эксперта) | 1
| 5 | Скобы для степлера | №24 | шт | - | 2
| 6 | Степлер | Мощность - 20 листов. Глубина закладки бумаги - 32 мм. Подходит для скоб № 24/6. | шт | - | 2
| 8 | Ножницы | Длина: 203 мм Форма лезвий: остроконечные Материал: сталь.Длина лезвия: 106 мм | шт | - | 2
| 9 | Нож канцелярский 18 мм | Класс: средний . Ширина лезвия: 18 мм. Тип механизма фиксации: защелка . Наличие металлических направляющих: Да | шт. | - | 2
| 10 | Запасные лезвия к канцелярскому ножу | Материал: сталь Ширина лезвия: 18 мм | шт. | - | 2
| 12 | Ручки шариковые синие/черные | без особенностей | шт. | 2 | 12
| 13 | Карандаши простые | Вид карандаша: стандартная твердость HB (ТМ) Твердость грифеля: HB (ТМ) Материал корпуса: дерево | шт. | 2 | 12
| 14 | Ластик | Материал изготовления: каучук | шт. | 1 | 6
| 15 | Маркеры набор 1 шт. 5 цветов | на усмотрение организатора | к-т | - | 1
| 16 | Комплект бумаги для доски | Размер блока: 67.5x98 см Цвет: белый Плотность материала блока: 80 г/кв.м Торговая марка: Attache Размер блока: 67.5x98 см Цвет: белый Плотность материала блока: 80 г/кв.м | уп | - | 1
| 17 | Губка для доски | на усмотрение организатора | шт. | - | 1
| 18 | Клейкая лента упаковочная красная. | на усмотрение организатора | шт. | - | 1
| 19 | Клейкая лента упаковочная (50мм × 66м, коричневая) 2 шт. | на усмотрение организатора | шт. | - | 1
| 20 | Стретч-пленка для ручной упаковки (17 мкм, 45см х 230м эконом)- | на усмотрение организатора | шт. | - | 1
| 21 | Бумага для печати на принтере формат А4 | Класс бумаги: C . Белизна: 146 %. Плотность бумаги: 80 г/кв.м | пачка 500 листов | - | 2
| 22 | Бумага для печати на принтере формат А3 | Класс бумаги: C . Белизна: 146 %. Плотность бумаги: 80 г/кв.м | пачка 500 листов | - | 1
| 23 | Брошюратор | на усмотрение организатора | шт | - | 1
| 24 | Пружина пластиковая для брашщюратора | на усмотрение организатора | шт | - | 10
| 25 | Файлы-вкладыши | плотные от 35мкм | шт | - | 100
| 26 | Папка с арочным механизмом | Формат А 4, Вместимость 480л | шт | - | 1
| 27 | Папки-планшеты | на усмотрение организатора | шт | 1 | 5
| 28 | Флешка (на всех) | не менее 8ГБ | шт | - | 1
| 29 | Калькулятор | На усмотрение организатора | шт | - | 6
| 27 | Папки-планшеты | на усмотрение организатора | шт | 1 | 17
| 28 | Флешка (на всех) | На усмотрение организатора | шт | - | 2
| 29 | Калькулятор | На усмотрение организатора | шт | - | 15
"ТУЛБОКС" - РЕКОМЕНДОВАННЫЙ ИНСТРУМЕНТ И ПРИНАДЛЕЖНОСТИ, КОТОРЫЕ ДОЛЖНЫ ПРИВЕЗТИ С СОБОЙ УЧАСТНИКИ
| № | Наименование | Тех. описание или ссылка на сайт с тех. описанием позиции | Ед. измерения | Кол-во на 1 участника | Кол-во | Коментарий
| 1 | Нет обязательного тулбокса (см.ТО компетенции и лист2)
|  | Глав. Эксперт: |  | _________________________________________________________
|  | (ФИО) |  | (подпись) (дата)
|  | Тех. эксперт __________________________________________________________________________ |  | _________________________________________________________
|  | (ФИО) |  | (подпись) (дата)

## Тулбокс
"ТУЛБОКС" - РЕКОМЕНДОВАННЫЙ ИНСТРУМЕНТ И ПРИНАДЛЕЖНОСТИ, КОТОРЫЕ ДОЛЖНЫ ПРИВЕЗТИ С СОБОЙ УЧАСТНИКИ
№ | Наименование | Тех. описание или ссылка на сайт с тех. описанием позиции | Ед. измерения | Кол-во на 1 участника | Кол-во | Коментарий
1 | Карандаш простой | на усмотрение участника | шт. | на усмотрение участника | - | -
2 | Карандаши цветные* | на усмотрение участника | шт. | на усмотрение участника | - | -
3 | Точилка для карандашей* | на усмотрение участника | шт. | на усмотрение участника | - | -
4 | Ластик | на усмотрение участника | шт. | на усмотрение участника | - | -
5 | Скотч бумажный* | на усмотрение участника | шт. | на усмотрение участника | - | -
6 | Транспортир-угломер | на усмотрение участника | шт. | на усмотрение участника | - | -
7 | Угольник. | на усмотрение участника | шт. | на усмотрение участника | - | -
8 | Циркуль | на усмотрение участника | шт. | на усмотрение участника | - | -
9 | Набор стамесок (6-24 мм) | на усмотрение участника | шт. | на усмотрение участника | - | -
10 | Набор стамесок (24-60 мм) | на усмотрение участника | шт. | на усмотрение участника | - | -
11 | Стамеска-долото 6-60 мм* | на усмотрение участника | шт. | на усмотрение участника | - | -
12 | Рубанки ручные | на усмотрение участника | шт. | на усмотрение участника | - | -
13 | Струбцины | на усмотрение участника | шт. | на усмотрение участника | - | -
14 | Малки ручные | на усмотрение участника | шт. | на усмотрение участника | - | -
15 | Уровень* | на усмотрение участника | шт. | на усмотрение участника | - | -
16 | Киянка | на усмотрение участника | шт. | на усмотрение участника | - | -
17 | Молоток* | на усмотрение участника | шт. | на усмотрение участника | - | -
18 | Ножовки ручные | на усмотрение участника | шт. | на усмотрение участника | - | -
19 | Ручное приспособление для заточки инструментов. | на усмотрение участника | шт. | на усмотрение участника | - | -
20 | Рулетки, линейки, складные метры | на усмотрение участника | шт. | на усмотрение участника | - | -
21 | Шкурка, минимальная зернистость 240* | на усмотрение участника | шт. | на усмотрение участника | - | -
22 | Шурупы / саморезы (исходя из задания)* | на усмотрение участника | шт. | на усмотрение участника | - | -
23 | Удлинитель промышленный | на усмотрение участника | шт. | на усмотрение участника | - | -
24 | Набор фрез с обводным роликом и без. | на усмотрение участника | шт. | на усмотрение участника | - | -