## Лист1
| ЧЕМПИОНАТ | Региональный чемпионат 2021
Сроки проведения
| Место проведения | регион
| НАИМЕНОВАНИЕ КОМПЕТЕНЦИИ | 14-16лет 21 - Сухое строительство и штукатурные работы (Plastering and Drywall Systems)
Версия
Главный эксперт
Технический администратор площадки
Количество экспертов (в том числе с главным и заместителем)
| Количество конкурсантов (команд) | 5
| Количество рабочих мест | 5
Общая площадь застройки компетенции
РАБОЧАЯ ПЛОЩАДКА КОНКУРСАНТОВ
ОБОРУДОВАНИЕ И ИНСТРУМЕНТЫ (НА 1 УЧАСТНИКА \ КОМАНДУ) |  |  |  |  | ОБОРУДОВАНИЕ И ИНСТРУМЕНТЫ (НА 5 УЧАСТНИКОВ \ КОМАНД)
№ | Наименование позиции | Тех. описание позиции | Ед. изм. | Кол-во на одного | Кол-во | Комментарий
1 | Ведро 12 литров | Строительное пластмассовое ведро - ёмкость, предназначенная для строительных и отделочных работ. Конструкция устойчивая, выполнена из высокопрочного пластика, оснащена металлической рукояткой для удобной транспортировки и подвешивания, вмещает до 12 литров | шт | 3 | 15
2 | Ведро пластиковое с крышкой 11 литров для фасовки сухих смесей(шпаклевка) | Полипропиленовое ведро имеет основание диаметром 270 мм, верхний диаметр – 300 мм, высота вёдер – 207 мм.Плотно закрывающаяся крышка обеспечивает безопасность содержимого.Металлическая ручка служит для удобного перемещения ведра с места на место. | шт | 2 | 10
3 | Ведро пластиковое с крышкой 5,8 литров для фасовки сухих смесей (гипс) | Пластиковое ведро с герметично закрывающейся крышкой.Объём: 5,8 л Верхний диаметр: 220 мм.Нижний диаметр: 190 мм.Высота: 203 мм Контрольный замок: есть.Тип ручки: металлическая с пластиковым роликом.Тип пластика: полипропилен, 05 pp. | шт | 1 | 5
4 | Швабра жёсткая с ручкой, шт. | Деревянная щетка с ручкой применяется для эффективной уборки подсобных и технических помещений. Оснащена удобной ручкой длиной 140 см. Щетина имеет ворс длиной 9 см из ПЭТ (полиэтилентерефталата). Высота волокна составляет 90 мм. Размер рабочей части 40х7 см. | шт | 1 | 5
5 | Ветошь | Ветошь представляет собой лоскуты тканей. Используется как обтирочный материал. Размер лоскутов в среднем 40-60 см | кг | 0.5 | 2.5
6 | Совок | Совок для мусора с ручкой - ручное приспособление, предназначенное для сбора мусора. Рабочая область инструмента изготовлена из металла, что гарантирует износоустойчивость и долгий срок службы. Деревянная рукоятка обеспечивает удобный хват и защиту от выскальзывания во время выполнения работы. | шт | 1 | 5
7 | Щетка-сметка | Щетка-сметка 3-рядная, 280 мм.Щетина щетки выполнена из искусственного ворса. Щетка-сметка применяется для очистки рабочих поверхностей от различного мусора. Деревянная рукоятка обеспечивает удобный хват и защиту от выскальзывания во время выполнения работы. | шт | 1 | 5
8 | Средство подмащивания («стремянка» - стальная трехступенчатая) | Алюминиевая стремянка 3 ступени отличается надежностью, безопасностью и устойчивостью. Лестница идеально подходит для проведения ремонтных, отделочных работ на высоте. Ширина 430 мм. | шт | 1 | 5
9 | Пластиковый круглый или прямоугольный таз для растворов 90 л, для мусора | Пластиковый прямоугольный или круглый таз для растворов 90 л имеет толстые стенки, выдерживающие большие нагрузки. Форма способствует отличной устойчивости на поверхности. | шт | 2 | 10
10 | Пластиковый круглый таз для раствора 40 л,для раствора | Пластиковый круглый таз для растворов 40 л выполнен из прочного материала, поэтому его стенки выдерживают высокие нагрузки. Отлично подходит для приготовления большого количества строительных смесей. | шт | 1 | 5
11 | Бруски | сечение 50*50 мм, длина 3000 мм, для подиума | шт | 4 | 20
12 | Фанера | толщина min=21 мм, длина 1525 мм, ширина 1525 мм, для подиума | шт | 2 | 10
13 | Уровень пузырьковый – 1200 мм, шт. | Предназначен для проверки и определения отклонений поверхностей и различных конструкций от горизонтали или вертикали. Строительный уровень используется при строительно -отделочных работах. Данный материал взят со страницы: https://www.220-volt.ru/catalog-14490/?yclid=3613965920460890738&ref=ya_dyn&utm_source=yandex&utm_medium=cpc&utm_campaign=Dynamic_Regions_Products_Vse-tovaryi¦31792364&utm_term=&utm_content=k50id¦01000000407497_%D0%98%D0%B7%D0%BC%D0%B5%D1%80%D0%B8%D1%82%D0%B5%D0%BB%D1%8C%D0%BD%D1%8B%D0%B5-%D0%B8%D0%BD%D1%81%D1%82%D1%80%D1%83%D0%BC%D0%B5%D0%BD%D1%82%D1%8B¦cid¦31792364¦gid¦3078491147¦aid¦5117360878¦adp¦no¦pos¦premium1¦src¦search_none¦dvc¦desktop¦main&k50id=01000000407497_%D0%98%D0%B7%D0%BC%D0%B5%D1%80%D0%B8%D1%82%D0%B5%D0%BB%D1%8C%D0%BD%D1%8B%D0%B5-%D0%B8%D0%BD%D1%81%D1%82%D1%80%D1%83%D0%BC%D0%B5%D0%BD%D1%82%D1%8B Предназначен для проверки и определения отклонений поверхностей и различных конструкций от горизонтали или вертикали. Строительный уровень используется при строительно -отделочных работах. Данный материал взят со страницы: https://www.220-volt.ru/catalog-14490/?yclid=3613965920460890738&ref=ya_dyn&utm_source=yandex&utm_medium=cpc&utm_campaign=Dynamic_Regions_Products_Vse-tovaryi¦31792364&utm_term=&utm_content=k50id¦01000000407497_%D0%98%D0%B7%D0%BC%D0%B5%D1%80%D0%B8%D1%82%D0%B5%D0%BB%D1%8C%D0%BD%D1%8B%D0%B5-%D0%B8%D0%BD%D1%81%D1%82%D1%80%D1%83%D0%BC%D0%B5%D0%BD%D1%82%D1%8B¦cid¦31792364¦gid¦3078491147¦aid¦5117360878¦adp¦no¦pos¦premium1¦src¦search_none¦dvc¦desktop¦main&k50id=01000000407497_%D0%98%D0%B7%D0%BC%D0%B5%D1%80%D0%B8%D1%82%D0%B5%D0%BB%D1%8C%D0%BD%D1%8B%D0%B5-%D0%B8%D0%BD%D1%81%D1%82%D1%80%D1%83%D0%BC%D0%B5%D0%BD%D1%82%D1%8B Предназначен для проверки и определения отклонений поверхностей и различных конструкций от горизонтали или вертикали. Строительный уровень используется при строительно -отделочных работах. Данный материал взят со страницы: https://www.220-volt.ru/catalog-14490/?yclid=3613965920460890738&ref=ya_dyn&utm_source=yandex&utm_medium=cpc&utm_campaign=Dynamic_Regions_Products_Vse-tovaryi¦31792364&utm_term=&utm_content=k50id¦01000000407497_%D0%98%D0%B7%D0%BC%D0%B5%D1%80%D0%B8%D1%82%D0%B5%D0%BB%D1%8C%D0%BD%D1%8B%D0%B5-%D0%B8%D0%BD%D1%81%D1%82%D1%80%D1%83%D0%BC%D0%B5%D0%BD%D1%82%D1%8B¦cid¦31792364¦gid¦3078491147¦aid¦5117360878¦adp¦no¦pos¦premium1¦src¦search_none¦dvc¦desktop¦main&k50id=01000000407497_%D0%98%D0%B7%D0%BC%D0%B5%D1%80%D0%B8%D1%82%D0%B5%D0%BB%D1%8C%D0%BD%D1%8B%D0%B5-%D0%B8%D0%BD%D1%81%D1%82%D1%80%D1%83%D0%BC%D0%B5%D0%BD%D1%82%D1%8B | шт | 1 | 5
РАСХОДНЫЕ МАТЕРИАЛЫ (НА 1 УЧАСТНИКА \ КОМАНДУ) |  |  |  |  | ОБОРУДОВАНИЕ И ИНСТРУМЕНТЫ (НА 5 УЧАСТНИКОВ \ КОМАНД)
№ | Наименование позиции | Тех. описание позиции | Ед. изм. | Кол-во на одного | Кол-во | Комментарий
1 | Гипсовая строительная плита ГСП 2500*1200*12,5, шт. | Плита гипсокартонная строительная (ГСП) - Строительно-отделочный материал для облицовки стен, устройства перегородок, подвесных потолков. Длиной 2500 мм, шириной 1200 мм, толщина 12,5 мм | шт | 3 | 15
2 | Профиль стоечный ПС 50/50*3000, шт., толщина металла 0,6 (Метеллический профиль строечный) | Металлический профиль ПС имеет С-образную форму и служит, как правило, в качестве вертикальных стоек каркасов для монтажа гипсокартонных перегородок и облицовок. Сечение: 50x50 мм; длина:3000 мм; толщина металла 0,6 | шт | 5 | 25
3 | Профиль направляющий ПН 50/40*3000. шт. (Металлический профиль направляющий), толщина металла 0,6 | Металлический профиль ПН имеет П-образную форму и служат в качестве направляющих элементов для стоечных профилей, для устройства перемычек между ними в каркасах перегородок и облицовок.Сечение: 50x40 мм; длина: 3000 мм;толщина металла 0,6 | шт | 3 | 15
4 | Профиль металлический ПУ 25*25*3000мм | Устанавливается на внешних углах конструкций из ГСП (проемы, торцы перегородок и т. п.) для защиты их от возможного повреждения при эксплуатации. Сечение ПУ 25x25 мм. | шт | 4 | 20
5 | Шурупы-саморезы ГСП-металл 3,5х25 мм, шт. (Шуруп самонарезающий прокалывающий TN) | Предназначен для крепления гипсокартонных плит к каркасу из металлических профилей (толщина стенки до 0,7 мм). Диаметр / длина: 3,5x25 | шт | 300 | 1500
6 | Шурупы-саморезы ГСП-металл 3,5х35 мм, шт. (Шуруп самонарезающий прокалывающий TN) | Предназначен для крепления гипсокартонных плит к каркасу из металлических профилей (толщина стенки до 0,7 мм) Диаметр / длина: 3,5x35 | шт | 30 | 150
7 | Шурупы-саморезы металл-металл 4,2* 13 мм, шт (Шуруп самонарезающий прокалывающий LN) | Предназначен для крепления металлических профилей или листовых деталей (толщина до 0,7 мм) друг с другом. | шт | 50 | 250
8 | Шпаклёвка гипсовая для стыков ГСП, кг | Шпаклевка гипсовая универсальная предназначена для:заделки стыков гипсокартонныхплит, имеющих утонённую и полукруглую утонённую кромку, с использованием армирующей ленты; заделки трещин и других возможных повреждений гипсокартонных плит; Расход при заделке стыков ГСП: 0,25 кг/м2; Толщина слоя: минимальная 1 мм, максимальная: 5 мм; Прочность: на сжатие: не менее 2,0 МПа, на изгиб: не менее 1,0 МПа; размер зерна: не более 0,15 мм; | кг | 5 | 25
9 | Шпаклевка гипсовая финишная, кг | Шпаклевка гипсовая финишная применяется внутри помещений для поверхностного шпаклевания гипсокартонных и гипсоволокистых плит, Расход: 1 кг/м2; Толщина слоя: минимальная 0,2 мм, максимальная: 5 мм; Прочность: на сжатие: не менее 2,0 МПа, на изгиб: не менее 1,0 МПа; размер зерна: 0,15 мм; | кг | 10 | 50
10 | Лента армирующая бумажная | Предназначена для армирования стыков гипсокартонных и гипсоволокнистых листов разных видов и с любыми типами кромок и предотвращения появления трещин при отделочных работах. Ширина: 52 мм; упаковка: рулон 50, 150 м | шт | 1 | 5
11 | Гипс Форман Г-16 (для молдингов) | Производство из гипса деталей интерьера (лепных изделий, декоративных плит и деталей к ним, карнизов, вентиляционных решеток, а также для скульптурных работ);Степень помола, остаток на сите с размерами ячеек в свету 0,2мм, не более 1 %; Предел прочности образцов-балочек в возрасте 2-х часов, МПа (кгс/см2), не менее, при сжатии: 16 (160)МПа (кгс/см2),при изгибе:6 (60) МПа (кгс/см2), Сроки схватывания: начало, не ранее: 4,5 минконец, не позднее: 20 мин. Содержание металлопримесей в 1 кг вяжущего не более 10 мг | кг | 10 | 50
12 | Шурупы-саморезы по дереву 3,5*50 мм, шт. | Длина: 50 мм; Диаметр: 3.5 мм; Наконечник: острый ; Покрытие: оксидированный ; Форма головки: потайная ; Наличие пресс-шайбы: нет ; | шт | 50 | 250
13 | Шурупы-саморезы по дереву 4,2*90 мм, шт. | Длина: 90 мм; Диаметр: 4,2 мм; Наконечник: острый ; Покрытие: оксидированный ; Форма головки: потайная ; Наличие пресс-шайбы: нет ; | шт | 11 | 55
14 | Плита минералватная 1230x610x50 мм 12 кв.м. | Звукоизоляционный материал на основе стекловолокна.Применяется в качестве звукоизоляционного слоя в конструкциях каркасно-обшивных перегородок систем сухого строительства во всех типах жилищ, общественных и промышленных зданий и сооружений. | упаковка |  | 1
МЕБЕЛЬ (НА 1 УЧАСТНИКА \ КОМАНДУ) |  |  |  |  | МЕБЕЛЬ(НА 5 УЧАСТНИКОВ \ КОМАНД)
№ | Наименование | Ссылка на сайт с тех характеристиками либо тех характеристики инструмента | Ед. изм. | Кол-во на одного | Кол-во | Комментарий
2 | Стол для работы с молдингами | Влагостойкая столешница 1500*800. | шт | 1 | 5 | Влагостойкий, гладкая поверхность
СРЕДСТВА ИНДИВИДУАЛЬНОЙ ЗАЩИТЫ (НА 1 УЧАСТНИКА \ КОМАНДУ) |  |  |  |  | СРЕДСТВА ИНДИВИДУАЛЬНОЙ ЗАЩИТЫ (НА 5 УЧАСТНИКОВ \ КОМАНД)
№ | Наименование | Ссылка на сайт с тех характеристиками либо тех характеристики инструмента | Ед. изм. | Кол-во на одного | Кол-во | Комментарий
1 | не требуется
ДОПОЛНИТЕЛЬНЫЕ ТРЕБОВАНИЯ К ОБЕСПЕЧЕНИЮ КОНКУРСНЫХ ПЛОЩАДОК КОМАНД (КОММУНИКАЦИИ, ПОДКЛЮЧЕНИЯ, ОСВЕЩЕНИЕ И Т.П.)
№ | Требование (описание) |  |  |  | Комментарий
1 | Площадь одного рабочего места не менее 16 м.кв (4*4метра)
2 | Электричество на 1 рабочее место - по 2 розетки 220 Вольт (2 кВт)
ОБЩАЯ РАБОЧАЯ ПЛОЩАДКА КОНКУРСАНТОВ
ОБОРУДОВАНИЕ И ИНСТРУМЕНТЫ (НА 5 УЧАСТНИКОВ \ КОМАНД)
№ | Наименование | Тех. описание или ссылка на сайт с тех. описанием позиции | Ед. изм. | Кол-во | Кол-во | Комментарий
1 | Контейнер для сухих отходов, около 1100 л | Усиленные цельнолитые 4 ручки по краям контейнера Усиленная 6-точечная конструкция узла крепления колес Усиленные цапфы с 9-точечным креплением. Усиленная конструкция места захвата гребенкой Технические характеристики Размеры Длина, мм 1354 Ширина, мм 1073 Высота, мм 1373 Объем (л) Внутренний 1100 Вес (кг)Вес 51,5 Нагрузка (кг) Максимальная загрузка 510 Условия эксплуатации Температура -40° – +60°С Температура чистки (мойки) до 95° | шт | - | 1
2 | Тачка строительная 150 кг.,шт. | грузоподъемность - 150 кг, емкость - 120 л, корыто оцинкованное | шт | - | 1
3 | Огнетушитель | характеристики на усмотрение организаторов | шт | - | 1
4 | Пластмассовые бочки (При отсутствии п. "Дополнитерльные требования/комментарии" п.2 "Водоснабжение" "1я бочка- с чистой водой, 2я бочка – пустая". Если водоснабжение будет через шланг, то обе бочки -должны быть пустыми .) | Бочка-Бидон полиэтиленовая типа а с резьбовой крышкой для пищевых продуктов (синяя), непищевых (серая) 50 л ту 2297-001-84322720-08, полиэтиленовые бочки емкостью 50 л. Предназначены для хранения и транспортировки жидких пищевых… | шт | - | 4
5 | Рохля для транспортировки ГСП,смесей | Гидравлическая складская тележка Тор 118255 используется для перевозки мелких и крупногабаритных грузов, установленных и упакованных на поддонах. Благодаря наличию гидравлического привода их подъем не требует от оператора каких-либо физических усилий, что позволяет ускорить складские и производственные процессы. Тележка обладает высокопрочным корпусом, устойчивым к ударным воздействиям и к ржавлению. Максимальная высота подъема - 210 мм. Размер рабочей платформы по вилам - 1150х540 мм. Материал колес - полиуретан. Ножной спуск не предусматривается. | шт | - | 1
6 | Тулбокс (ручной инструмент участника) предоставляет организатор (запасной) | см. в ТО в разделе 8.3. "Тулбокс" | комплект тулбокса | - | 1
РАСХОДНЫЕ МАТЕРИАЛЫ (НА 5 УЧАСТНИКОВ \ КОМАНД)
№ | Наименование | Тех. описание или ссылка на сайт с тех. описанием позиции | Ед. изм. | Кол-во | Кол-во | Комментарий
1 | Полиэтилен, 200 мк | на усмотрение организатора | м2 |  | 720
2 | Оградительная лента, ширина 75 | на усмотрение организатора | шт | - | 2
3 | Лента сигнальная самоклеющаяся, 33 п.м. х 50 мм | на усмотрение организатора | шт | - | 5
4 | Контейнеры под рассыпные саморезы | на усмотрение организатора | шт | 3 | 15
5 | Бруски | 50*50, длина 1000 мм, необходимы для корректировки подиума | шт | 1 | 5
МЕБЕЛЬ(НА 5 УЧАСТНИКОВ \ КОМАНД)
№ | Наименование | Тех. описание или ссылка на сайт с тех. описанием позиции | Ед. изм. | Кол-во | Кол-во | Комментарий
не требуется
СРЕДСТВА ИНДИВИДУАЛЬНОЙ ЗАЩИТЫ (НА 5 УЧАСТНИКОВ \ КОМАНД)
№ | Наименование | Тех. описание или ссылка на сайт с тех. описанием позиции | Ед. изм. | Кол-во | Кол-во | Комментарий
1 | не требуется
ДОПОЛНИТЕЛЬНЫЕ ТРЕБОВАНИЯ К ОБЕСПЕЧЕНИЮ ОБЩЕЙ РАБОЧЕЙ ПЛОЩАДКЕ КОНКУРСАНТОВ (КОММУНИКАЦИИ, ПОДКЛЮЧЕНИЯ, ОСВЕЩЕНИЕ И Т.П.)
№ | Требование (описание) |  |  |  | Комментарий
1 | Имидж-стойка Barrier Belt Lite L04P с красной лентой | на усмотрение организатора | шт | - | 2
2 | Часы настенные электронные | на усмотрение организатора | шт | - | 1
3 | Кулер для питьевой воды | на усмотрение организатора | шт | - | 1
4 | Бутыль с питьевой водой для куллера | на усмотрение организатора | бутыль 18 л. | - | 3
5 | Питьевая вода в бутылках (0,5 л) | на усмотрение организатора | шт | - | 45
6 | Одноразовые стаканчики, упаковка 300 шт | на усмотрение организатора | упаковка | - | 2
7 | Бумажные полотенца | на усмотрение организатора | упаковка | - | 4
8 | Клин для контроля зазоров |  | шт | - | 2
9 | Профиль участника (формат А3, ориентация альбомная) | на усмотрение организатора | шт | - | 5
10 | Мешки для строительного мусора особопрочные 120 литров | на усмотрение организатора | шт | - | 4
БРИФИНГ-ЗОНА
ОБОРУДОВАНИЕ И ИНСТРУМЕНТЫ
№ | Наименование | Тех. описание или ссылка на сайт с тех. описанием позиции | Ед. изм. | Кол-во | Кол-во | Комментарий
1 | Активная акустическая система, шт. | на усмотрение организатора | шт | - | 1
2 | Стойка для акустического монитора, шт. | на усмотрение организатора | шт | - | 1
3 | Микрофон, шт. | на усмотрение организатора | шт | - | 1
4 | Тонкий светодиодный LED-телевизор с USB входом | на усмотрение организатора | шт | - | 1
5 | Мусорная корзина | на усмотрение организатора | шт | - | 1
6 | Пилот, 6 розеток | на усмотрение организатора | шт | - | 1
МЕБЕЛЬ
№ | Наименование | Тех. описание или ссылка на сайт с тех. описанием позиции | Ед. изм. | Кол-во | Кол-во | Комментарий
1 | Офисный стол (ШхГхВ) 1400х600х750 | на усмотрение организатора | шт | - | 1
2 | Стул офисный | на усмотрение организатора | шт | - | 1
ДОПОЛНИТЕЛЬНЫЕ ТРЕБОВАНИЯ К ОБЕСПЕЧЕНИЮ БРИФИНГ-ЗОНЫ (КОММУНИКАЦИИ, ПОДКЛЮЧЕНИЯ, ОСВЕЩЕНИЕ И Т.П.)
№ | Требование (описание) |  |  |  | Комментарий
1 | Площадь зоны не менее 7,5 м.кв (1,5*5 м)
2 | Электричество: точка на 220 Вольт (2 кВт) - тройник
КОМНАТА ЭКСПЕРТОВ
ОБОРУДОВАНИЕ И ИНСТРУМЕНТЫ
№ | Наименование | Тех. описание или ссылка на сайт с тех. описанием позиции | Ед. изм. | Кол-во | Кол-во | Комментарий
1 | Ноутбук | Ноутбук с возможностью к подключению к Вай-фай (на ноутбуке должны быть установлены программы: Microsoft Word, Microsoft Excel, Adobe Reader , а также установлены драйвера для принтера) | шт | - | 1
2 | Флипчарт | на усмотрение организатора | шт |  | 1
3 | Мусорная корзина | на усмотрение организатора | шт | - | 2
4 | Пилот, 5 розеток | на усмотрение организатора | шт | - | 1
МЕБЕЛЬ
1 | Офисный стол | (ШхГхВ) 1400х600х750 | шт | - | 4
2 | Стул | офисный расчитанный на вес не менее 100 кг | шт | - | 6
3 | Стеллаж | Стеллаж металлический универсальный усиленный H-2200 (5 ПОЛОК) | шт | - | 1
4 | Вешалка | Штанга с крючками 10 шт | шт | - | 3
ДОПОЛНИТЕЛЬНЫЕ ТРЕБОВАНИЯ К ОБЕСПЕЧЕНИЮ КОМНАТЫ ЭКСПЕРТОВ (КОММУНИКАЦИИ, ПОДКЛЮЧЕНИЯ, ОСВЕЩЕНИЕ И Т.П.)
№ | Требование (описание) |  |  |  | Комментарий
1 | Площадь комнаты не менее 16 м.кв (4*4 метра)
2 | Чайник электрический |  |  |  | на усмотрение организатора
3 | Электричество: точка на 220 Вольт (2 кВт) - тройник |  |  |  | Для подключения удлинителей
4 | Кофе натуральный растворимый |  |  |  | на усмотрение организатора
5 | Сахар кусковой |  |  |  | на усмотрение организатора
6 | Чай черный |  |  |  | на усмотрение организатора
7 | Чай зеленый |  |  |  | на усмотрение организатора
8 | Печенье |  |  |  | на усмотрение организатора
9 | Конфеты (ассорти) |  |  |  | на усмотрение организатора
10 | Ложки одноразовые |  |  |  | на усмотрение организатора
11 | Тарелки одноразовые |  |  |  | на усмотрение организатора
12 | Стаканчики одноразовые |  |  |  | на усмотрение организатора
КОМНАТА ГЛАВНОГО КСПЕРТА
ОБОРУДОВАНИЕ И ИНСТРУМЕНТЫ
№ | Наименование | Тех. описание или ссылка на сайт с тех. описанием позиции | Ед. изм. | Кол-во | Кол-во | Комментарий
1 | Ноутбук | с возможностью к подключению к Вай-фай (на ноутбуке должны быть установлены программы: Microsoft Word, Microsoft Excel, Adobe Reader , а также установлены драйвера для принтера) | шт | - | 1
2 | Принтер | A4, 20 стр / мин, 512Mb, черно-белый лазерный МФУ, двустор. печать, USB 2.0, сетевой | шт | - | 1
3 | Принтер (A3, 20 стр / мин, 512Mb, черно-белый лазерный МФУ, двустор. печать, USB 2.0, сетевой) | на усмотрение организатора | шт | - | 1
4 | Мусорная корзина | на усмотрение организатора | шт | - | 1
МЕБЕЛЬ
№ | Наименование | Тех. описание или ссылка на сайт с тех. описанием позиции | Ед. изм. | Кол-во | Кол-во | Комментарий
1 | Офисный стол | (ШхГхВ) 1400х600х750 столеншница не тоньше 25 мм | шт | - | 2
2 | Стеллаж | Стеллаж металлический универсальный усиленный H-2200 (5 ПОЛОК) | шт | - | 1
3 | Вешалка-стойка для одежды | Напольная вешалка для одежды 45,5 см × 45,5 см × 176 см; Металл | шт | - | 1
4 | Стул | на колесиках, расчитанные на вес не менее 100 кг | шт | - | 2
ДОПОЛНИТЕЛЬНЫЕ ТРЕБОВАНИЯ К ОБЕСПЕЧЕНИЮ КОМНАТЫ ГЛАВНОГО ЭКСПЕРТА (КОММУНИКАЦИИ, ПОДКЛЮЧЕНИЯ, ОСВЕЩЕНИЕ И Т.П.)
№ | Требование (описание) |  |  |  | Комментарий
1 | Площадь комнаты не менее 12 м.кв (4*3 метра)
2 | Электричество: точка на 220 Вольт (2 кВт) - тройник
КОМНАТА КОНКУРСАНТОВ
ОБОРУДОВАНИЕ И ИНСТРУМЕНТЫ
№ | Наименование | Тех. описание или ссылка на сайт с тех. описанием позиции | Ед. изм. | Кол-во | Кол-во | Комментарий
1 | Мусорная корзина | на усмотрение организатора | шт | - | 2
МЕБЕЛЬ
№ | Наименование | Тех. описание или ссылка на сайт с тех. описанием позиции | Ед. изм. | Кол-во | Кол-во | Комментарий
1 | Стул | стулья, скамейки, расчитанные на вес не менее 100 кг | шт | - | 5
2 | Стеллаж | Стеллаж металлический универсальный усиленный H-2200 | шт. |  | 2
3 | Шкафчик или вешалка на каждого участника | Размеры (ДхШхВ) 300х490х1850 мм. | шт | - | 5
ДОПОЛНИТЕЛЬНЫЕ ТРЕБОВАНИЯ К ОБЕСПЕЧЕНИЮ КОМНАТЫ КОНКУРСАНТОВ (КОММУНИКАЦИИ, ПОДКЛЮЧЕНИЯ, ОСВЕЩЕНИЕ И Т.П.)
№ | Требование (описание) |  |  |  | Комментарий
1 | Площадь комнаты не менее 12 м.кв (4*3 метра)
2 | Электричество: розетка на 220 Вольт (2 кВт) |  | шт |  | 5
СКЛАД
ОБОРУДОВАНИЕ И ИНСТРУМЕНТЫ
№ | Наименование | Тех. описание или ссылка на сайт с тех. описанием позиции | Ед. изм. | Кол-во | Кол-во | Комментарий
2 | Огнетушитель углекислотный ОУ-1 | на усмотрение организатора | шт | - | 1
МЕБЕЛЬ
№ | Наименование | Тех. описание или ссылка на сайт с тех. описанием позиции | Ед. изм. | Кол-во | Кол-во | Комментарий
1 | не требуется
ДОПОЛНИТЕЛЬНЫЕ ТРЕБОВАНИЯ К ОБЕСПЕЧЕНИЮ СКЛАДА (КОММУНИКАЦИИ, ПОДКЛЮЧЕНИЯ, ОСВЕЩЕНИЕ И Т.П.)
№ | Требование (описание) |  |  |  | Комментарий
1 | Площадь склада не менее 16 м.кв (4*4 метра)
2 | Электричество: точка на 220 Вольт (2 кВт) - тройник - 2 шт.
3 | Кран со шлангом 10-15 м
4 | Умывальник с возможностью подключения холодной/горячей воды и водоотведением |  |  |  | на усмотрения организатора
КАНЦЕЛЯРИЯ НА КОМПЕТЕНЦИЮ (НА ВСЕХ УЧАСТНИКОВ И ЭКСПЕРТОВ)
№ | Наименование | Тех. описание или ссылка на сайт с тех. описанием позиции | Ед. изм. | Кол-во | Кол-во | Комментарий
1 | Аптечка первой помощи | (бинты, лейкопластыри, напальчники, перекись и др.) | шт | - | 2
2 | Блокноты | на усмотрение организатора | шт | - | 5 | из расчета 1 шт на 1 эксперта
3 | Бумага А3 | на усмотрение организатора | пачка | - | 1
4 | Бумага 80 г/м² А4 пачка 500 листов. | на усмотрение организатора | пачка 500 листов | - | 2
5 | Фломастеры | на усмотрение организатора | упаковка 6 цветов | - | 1
6 | Ножницы | на усмотрение организатора | шт | - | 2
7 | Шариковые ручки | на усмотрение организатора | шт | - | 10
8 | Клейкая лента скотч упаковочная | (50*66мм, прозрачный) | шт | - | 1
9 | Степлер под скобы 10 мм | на усмотрение организатора | шт | - | 1
10 | Скобы для степлера 10мм | на усмотрение организатора | упаковка | - | 1
11 | Планшет-папка | на усмотрение организатора | шт | - | 5 | из расчета 1 шт на 1 участника
12 | Папка на 4-х кольцах, картонная/пластиковая 60 мм | на усмотрение организатора | шт | - | 1
13 | Бумага для флипчарта | на усмотрение организатора | упак. | - | 1
14 | Файлы прозрачные 100 шт | Формат А4 | упаковка 100 шт | - | 1
| Глав. Эксперт __________________________________________________________________________ |  | _________________________________________________________
| (ФИО) |  | (подпись) (дата)
| Тех. адм. площ. _______________________________________________________________________ |  | _________________________________________________________
| (ФИО) |  | (подпись) (дата)