## ИЛ 16+
ЧЕМПИОНАТ |  | Региональный чемпионат 2020-2021
Сроки проведения |  | 03.12.20 - 07.12.20.
Место проведения |  | Красноярский край.
НАИМЕНОВАНИЕ КОМПЕТЕНЦИИ |  | Плотницкое дело (26-Carpentry)
Главный эксперт |  | Ахминеев С.Д.
Заместитель Главного эксперта |  | Штуккин И.В.
Технический администратор площадки |  | Вшивков Е.М.
Эксперт по CIS
Количество экспертов (в том числе с главным и заместителем) |  | 9
Количество конкурсантов (команд) |  | 6
Количество рабочих мест |  | 6
Общая площадь застройки компетенции
РАБОЧАЯ ПЛОЩАДКА КОНКУРСАНТОВ
ОБОРУДОВАНИЕ И ИНСТРУМЕНТЫ (НА 1 РАБОЧЕЕ МЕСТО) |  |  |  |  | ОБОРУДОВАНИЕ И ИНСТРУМЕНТЫ (НА 5 РАБОЧИХ МЕСТ \ 5 УЧАСТНИКОВ)
№ | Наименование | Тех. описание или ссылка на сайт с тех. описанием позиции | Ед. измерения | Кол-во на 1 участника | Кол-во | Комментарий (пример)
1 | Верстак столярный | 1)Ширина столешницы составляет 600-1000 мм, длина – от 1500 до 2000 мм; 2)Задний и передний зажимы с винтами (тиски) для фиксации заготовок; 3)Гнезда для клиньев, при помощи которых закрепляются заготовки. | шт | 1 | 6 | http://rubankov.ru/id/verstak-1500600mm-s-lotkom-pt---york-hv516-bt---york-hv516-3987.html
2 | Пылеудаляющий аппарат Bosch | 1)Мощность, Вт 350-1200; 2)Объем пылесборника, л 26/24 | шт | 1 | 6 | https://www.festool.ru/каталог/пылеудаление/пылеудаляющие-аппараты/574947---ctl-26-e-230v
3 | Стол рабочий, многофункциональный MFT/3 или аналог | Стол с перфорированной плитой и складными ножками. Возможность удобно расположить необходимые для работы различные инструменты, а также использовать в качестве опоры при выполнении рабочих операций. | шт | 1 | 6 | https://www.festool.ru/каталог/полустационарные-работы/многофункциональный-стол/495315---mft3
4 | Струбцины, комплект из 2 шт. | Зажимное приспособление для безопасного и точного фиксирования заготовок (пилени, фрезерование, сверление) | компл. | 1 | 6 | https://www.festool.ru/aксессуары/488030---mft-sp
5 | Струбцины, комплект из 2 шт. | F -образные струбцины, винтовые или быстрозажимные, 120 - 300 мм. | шт | 1 | 6 | https://www.festool.ru/aксессуары/489570---fsz-120
7 | Вертикальный фрезер Makita | 1)Мощность, Вт ≥ 1010; 2)Система «плавный пуск»; 3)Система пылеудаления; 4)Повышенная безопасность благодаря системе быстрого торможения; 5)Рабочий ход фрезы, мм: 80 6)Размер цанги, мм: 6-12 7)Max диаметр фрезы, мм: 50. | шт | 1 | 6 | https://www.festool.ru/каталог/фрезерование/вертикальные-фрезеры/574341---of-1400-ebq-plus
8 | Аккумуляторная дрель-шуруповёрт Bosch | 1)Ограничитель крутящего момента; 2)Самозажимной патрон; 3)Реверс; 4)Диапазон скорости вращения; 5)Диапазон зажима патрона 6)Кол-во оборотов в минуту 0-400/1500; 8)Аккумуляторов в комплекте 2; 9)Напряжение аккумулятора (В) 10.8-18; 10)Для частого чередования режимов сверления и завинчивания. | шт | 1 | 6 | https://www.festool.ru/результаты-поиска?keyword=%20T%2018%203%20Li%205,2-Plus&category=All
9 | Совок для мусора | На усмотрение организатора. Все возможные модификации совков для мусора | шт | 1 | 6 | https://www.komus.ru/katalog/khozyajstvennye-tovary/uborochnyj-inventar/uborochnyj-inventar-dlya-pola/sovki/c/1108/
10 | Щетка малая | На усмотрение организатора. Щетка-сметка применяется для очистки рабочих поверхностей (например, станков или верстаков) от различного мусора, стружки и т. д. | шт | 1 | 6 | https://www.kuvalda.ru/catalog/9803/product-98334/?utm_source=yandex.market&utm_medium=cpc&utm_content=168022&utm_campaign=www&utm_term=98334&ymclid=16023624923320184555000011
11 | Щетка большая (швабра) | На усмотрение организатора. Щетка с черенком для подметания пола. | шт | 1 | 6 | https://market.yandex.ru/catalog--veniki-sovki-shchetki-dlia-pola/64584/list?text=%D0%A9%D0%B5%D1%82%D0%BA%D0%B0%20%D0%B1%D0%BE%D0%BB%D1%8C%D1%88%D0%B0%D1%8F%20(%D1%88%D0%B2%D0%B0%D0%B1%D1%80%D0%B0)&cvredirect=3&hid=12943728&glfilter=13003009%3A13003013&onstock=0&local-offers-first=0
12 | Корзина для мусора | На усмотрение организатора. Варианты пластиковых контейнеров для сбора твёрдых бытовых отходов | шт | 1 | 6 | https://www.komus.ru/katalog/khozyajstvennye-tovary/meshki-i-emkosti-dlya-musora/emkosti-dlya-musora/korziny-dlya-bumag/korzina-dlya-musora-stamm-18-l-plastik-chernaya-31kh32-5-sm-/p/382415/?from=block-123-13
РАСХОДНЫЕ МАТЕРИАЛЫ (НА 1 РАБОЧЕЕ МЕСТО) |  |  |  |  | РАСХОДНЫЕ МАТЕРИАЛЫ (НА 5 РАБОЧИХ МЕСТ \ 5 УЧАСТНИКОВ)
№ | Наименование | Тех. описание или ссылка на сайт с тех. описанием позиции | Ед. измерения | Кол-во на 1 участника | Кол-во | Комментарий (пример)
1 | Зенкер | арт.492520, https://www.festool.ru/Products/Accessories/Pages/Detail.aspx?pid=492520&name=CENTROTEC-QLS-D-2-8-CE | шт. | 1 | 6
2 | Комплект свёрл | арт.493648, https://www.festool.ru/Products/Accessories/Pages/Detail.aspx?pid=493648&name=CENTROTEC-BKS-D-3-8-CE-W | компл. | 1 | 6
3 | Биты | арт.493262, https://www.festool.ru/Products/Accessories/Pages/Variations.aspx?pid=493262&ppid=564609 | шт. | 1 | 6
4 | Фрезы для вертикального фрезера | арт.491028, https://www.festool.ru/Products/Accessories/Pages/Variations.aspx?pid=493262&ppid=564609 | шт. | 1 | 6
5 | Сверло по дереву диаметр 6мм. Длина 150-200 мм. | http://220-volt.ru/catalog/sverla-po-derevu/ | шт | 2 | 12
6 | Саморезы 75*4 | Саморезы по дереву, шлиц PH2 или Саморез универсальный с потайной головкой шлиц Pz неполная резьба | шт | 40 | 240
7 | Саморезы 55*4 | Саморезы по дереву, шлиц PH2 или Саморез универсальный с потайной головкой шлиц Pz неполная резьба | шт | 30 | 180
8 | Саморезы 40*4 | Саморезы по дереву, шлиц PH2 или Саморез универсальный с потайной головкой шлиц Pz неполная резьба | шт | 30 | 180
9 | Саморезы 35х4 | Саморезы по дереву, шлиц PH2 или Саморез универсальный с потайной головкой шлиц Pz неполная резьба | шт | 80 | 480
ДОПОЛНИТЕЛЬНЫЕ ТРЕБОВАНИЯ К ОБЕСПЕЧЕНИЮ РАБОЧЕГО МЕСТА УЧАСТНИКА (КОММУНИКАЦИИ, ПОДКЛЮЧЕНИЯ, ОСВЕЩЕНИЕ И Т.П.)
№ | Требование (описание) |  |  |  | Комментарий
1 | Площадь одного рабочего места участника не менее 13 м.кв (4 м х 3,5 метров) |  |  | 1 | Согласно Плану застройки
2 | Электричество на 1 рабочее место для участника - 220-230 вольт, мощность 9,5 кВт |  |  | 1 | Согласно Плану застройки
3 | Норма освещенности рабочего места, согласно ГОСТ Р 55710-2013, 500 Лк
ОБЩАЯ РАБОЧАЯ ПЛОЩАДКА КОНКУРСАНТОВ
ОБОРУДОВАНИЕ И ИНСТРУМЕНТЫ
№ | Наименование | Тех. описание или ссылка на сайт с тех. описанием позиции | Ед. измерения | Кол-во на 1 участника, эксперта | Кол-во на общую площадку | Комментарий (пример)
1 | Торцовочная пила Metabo | 1)Мощность, Вт > 1400; 2)Возможность горизонтального перемещения пилы. Наличие двух направляющих; 3)Ширина пропила, мм ≥ 250; 4)Угол наклона, град ≥ 45; 5)Высота пропила, мм ≥ 91; 6)Лазерный нивелир; 7)Система пылеудаления; 8)Повышенная безопасность благодаря системе быстрого торможения. | шт | 1 для 2-х участников | 3 | https://www.festool.ru/каталог/пиление/торцовочные-пилы/561415---ks-120-ug-set
2 | Монтажная дисковая пила Festool | 1)Мощность, Вт > 1500; 2)Диск, мм ≥ 225; 3) Торцевание деталей шириной до 320 мм протяжкой пильного диска; 4)Продольный рез материалов толщиной до 70 мм; 5)Глубина реза, мм 90°/45° 0 - 70/0 - 48; 6)Угол наклона, град ≥ 45; 7)Система пылеудаления; 8)Повышенная безопасность благодаря системе быстрого торможения. | шт | 1 для 3-х участников | 1 | https://www.festool.ru/%D0%BA%D0%B0%D1%82%D0%B0%D0%BB%D0%BE%D0%B3/%D0%BF%D0%BE%D0%BB%D1%83%D1%81%D1%82%D0%B0%D1%86%D0%B8%D0%BE%D0%BD%D0%B0%D1%80%D0%BD%D1%8B%D0%B5-%D1%80%D0%B0%D0%B1%D0%BE%D1%82%D1%8B
| Монтажная дисковая пила Metabo | Мощность, Вт > 1500; 2)Диск, мм ≥ 225;Продольный рез материалов толщиной до 70 мм; 5)Глубина реза, мм 90°/45° 0 - 70/0 - 48 | шт | 1 для 3-х | 1 | https://wwwmetabo.ru/%D0%BA%D0%B0%D1%82%D0%B0%D0%BB%D0%BE%D0%B3/%D0%BF%D0%BE%D0%BB%D1%83%D1%81%D1%82%D0%B0%D1%86%D0%B8%D0%BE%D0%BD%D0%B0%D1%80%D0%BD%D1%8B%D0%B5-
3 | Пылеудаляющий аппарат Bosch | 1)Мощность, Вт 350-1200; 2)Объем пылесборника, л 26/24 | шт | 1 для каждой пилы в общей рабочей зоне | 5 | https://www.festool.ru/каталог/пылеудаление/пылеудаляющие-аппараты/574947---ctl-26-e-230v
4 | Рабочие подмости профессиональные NV 3341 | 1) Рабочая нагрузка - 300 кг; 2) Высота - до 900 мм; 3) Размер площадки, позволяющий вести работу одновременно двум рабочим; 4) Нескользящий настил из рифлёного алюминиевого листа; | шт | 1 для 2-х участников | 4 | https://zavodnv.ru/ru/catalog/multipurpose-rung-ladders-work-platforms/rabochie-podmosti/sku/3341/
5 | Дисковая пила HK 85 EB | Дисковая пила в комбинации с шиной-направляющей | шт | - | 2 | https://www.festool.ru/%D0%BA%D0%B0%D1%82%D0%B0%D0%BB%D0%BE%D0%B3/%D0%BF%D0%B8%D0%BB%D0%B5%D0%BD%D0%B8%D0%B5/%D1%80%D1%83%D1%87%D0%BD%D1%8B%D0%B5-%D0%B4%D0%B8%D1%81%D0%BA%D0%BE%D0%B2%D1%8B%D0%B5-%D0%BF%D0%B8%D0%BB%D1%8B/767692---hk-85-eb-
6 | Торцовочная шина для дисковой пилы HK 85 EB | Шина-направляющая для получения прецизионных резов и пазов. С антифрикционной лентой для лёгкого перемещения инструмента, с пазом для винтовых и рычажных струбцин, с противоскольным вкладышем для чистого пиления. | шт | - | 2 | https://www.festool.ru/a%D0%BA%D1%81%D0%B5%D1%81%D1%81%D1%83%D0%B0%D1%80%D1%8B/769941---fsk-250
7 | Маятниковый лобзик Metabo | 1)Мощность, Вт > 500; 2)Глубина реза по дереву при 90° (мм) 60-75; 3)Регулировка скорости; 4)Плавный пуск; 5)Маятниковый ход; 6)Бесключевая замена оснастки; 7)Система пылеудаления. | шт | - | 6 | https://www.festool.ru/каталог/пиление/лобзики/201386---psbc-420-li-5,2-eb-set
8 | Электроточило Точило Makita GB 801 | Электроточило - универсальный станок для заточки инструмента. 1)Защитные экраны; 2)Возможность крепления инструмента - поддерживающие опоры, для точности выполнения операции; 3)Низкий уровень шума и вибрации. | шт | - | 1 | http://makita.vseinstrumenti.ru/stanki/zatochnye_tochilo/dlya_zatochki_instrumenta/gb_801/
9 | Рулетка 3-х метровая с ценой деления 1 мм. | На усмотрение организатора | шт. | - | 3 | http://rubankov.ru/id/ruletki-shinwa-tough-gear-25mm-s-petley-7635.html
10 | Линейка металлическая 1000-1500 мм | На усмотрение организатора | шт. | - | 3 | https://rubankov.ru/lineyki-i-izmeritelnye-lenty.html
11 | Набор щупов для контроля зазоров между поверхностями. | Обязательно наличие щупов 0,6; 1,1; 1,6; 2,1; 2,6; 3,1; 3,6 мм. Щупы предназначены для контроля зазоров между поверхностями. Конструкция обоймы набора обеспечивает возможность свободной замены любой пластины и регулирование плавности вращения пластины на оси. Детали обоймы имеют антикорозийное покрытие. | комплект | - | 1 | http://prom-tm.ru/site/catalog/izmeritelnii_instrument/obshchego_nazn/shchup.php
12 | Настенные часы. | Должны быть установлены на площадке и видны каждому участнику. При необходимости несколько штук. Классический дизайн, арабские цифры. | шт. | - | Согласно Плану застройки | https://www.komus.ru/search?text=%D0%BD%D0%B0%D1%81%D1%82%D0%B5%D0%BD%D0%BD%D1%8B%D0%B5+%D1%87%D0%B0%D1%81%D1%8B
13 | Контейнер под мусор 60-90 л. | Контейнер-бак мусорный от 60 до 90 л. На усмотрение организатора. | шт | 1 для каждой пилы в общей рабочей зоне | 5 | https://www.komus.ru/katalog/khozyajstvennye-tovary/meshki-i-emkosti-dlya-musora/emkosti-dlya-musora/kontejnery-baki/kontejner-bak-musornyj-120-l-plastikovyj-na-2-kh-kolesakh-c-kryshkoj-zelenyj/p/621911/?from=block-123-1
14 | Контейнер под мусор 240-360 л. | Мусорный контейнер на 2-х колёсах, с откидной крышкой. Съемные колеса имеют режим стопора для устойчивости в вертикальном положении. | шт | - | 1 | https://taraspb.ru/catalog/muskon?yclid=18169845174343309458
15 | Огнетушитель углекислотный ОУ-1 | На усмотрение организатора | шт | - | 1
16 | Набор первой медицинской помощи | На усмотрение организатора | шт | - | 1
РАСХОДНЫЕ МАТЕРИАЛЫ
№ | Наименование | Тех. описание или ссылка на сайт с тех. описанием позиции | Ед. измерения | Кол-во на 1 участника | Кол-во | Комментарий (пример)
№ | Наименование | Тех. описание или ссылка на сайт с тех. описанием позиции | Ед. измерения | Кол-во на 1 участника | Кол-во | Комментарий
1 | 2000*100*44 | Древесина для выполнения задания. Материал заготовок: сосна/ель не ниже 1-2 сорта. Влажность не выше 10-12 %. Заготовки откалиброваны по ширине и толщине. Допустимые отклонения: по длине ± 2 мм; | шт | 4 | 24
2 | 1700*100*44 | Древесина для выполнения задания. Материал заготовок: сосна/ель не ниже 1-2 сорта. Влажность не выше 10-12 %. Заготовки откалиброваны по ширине и толщине. Допустимые отклонения: по длине ± 2 мм; | шт | 2 | 12
3 | 1300*100*44 | Древесина для выполнения задания. Материал заготовок: сосна/ель не ниже 1-2 сорта. Влажность не выше 10-12 %. Заготовки откалиброваны по ширине и толщине. Допустимые отклонения: по длине ± 2 мм; | шт | 2 | 12
4 | 1150*100*44 | Древесина для выполнения задания. Материал заготовок: сосна/ель не ниже 1-2 сорта. Влажность не выше 10-12 %. Заготовки откалиброваны по ширине и толщине. Допустимые отклонения: по длине ± 2 мм; | шт | 2 | 12
5 | 500*100*44 | Древесина для выполнения задания. Материал заготовок: сосна/ель не ниже 1-2 сорта. Влажность не выше 10-12 %. Заготовки откалиброваны по ширине и толщине. Допустимые отклонения: по длине ± 2 мм; | шт | 2 | 12
6 | 450*100*44 | Древесина для выполнения задания. Материал заготовок: сосна/ель не ниже 1-2 сорта. Влажность не выше 10-12 %. Заготовки откалиброваны по ширине и толщине. Допустимые отклонения: по длине ± 2 мм; | шт | 2 | 12
7 | 100*80*44 | Древесина для выполнения задания. Материал заготовок: сосна/ель не ниже 1-2 сорта. Влажность не выше 10-12 %. Заготовки откалиброваны по ширине и толщине. Допустимые отклонения: по длине ± 2 мм; | шт | 6 | 36
8 | 1850*70*44 | Древесина для выполнения задания. Материал заготовок: сосна/ель не ниже 1-2 сорта. Влажность не выше 10-12 %. Заготовки откалиброваны по ширине и толщине. Допустимые отклонения: по длине ± 2 мм; | шт | 3 | 18
9 | 1800*70*44 | Древесина для выполнения задания. Материал заготовок: сосна/ель не ниже 1-2 сорта. Влажность не выше 10-12 %. Заготовки откалиброваны по ширине и толщине. Допустимые отклонения: по длине ± 2 мм; | шт | 3 | 18
10 | 1600*70*44 | Древесина для выполнения задания. Материал заготовок: сосна/ель не ниже 1-2 сорта. Влажность не выше 10-12 %. Заготовки откалиброваны по ширине и толщине. Допустимые отклонения: по длине ± 2 мм; | шт | 1 | 6
11 | 950*70*44 | Древесина для выполнения задания. Материал заготовок: сосна/ель не ниже 1-2 сорта. Влажность не выше 10-12 %. Заготовки откалиброваны по ширине и толщине. Допустимые отклонения: по длине ± 2 мм; | шт | 6 | 36
12 | 800*50*44 | Древесина для выполнения задания. Материал заготовок: сосна/ель не ниже 1-2 сорта. Влажность не выше 10-12 %. Заготовки откалиброваны по ширине и толщине. Допустимые отклонения: по длине ± 2 мм; | шт | 2 | 12
13 | 2000*40*44 | Древесина для выполнения задания. Материал заготовок: сосна/ель не ниже 1-2 сорта. Влажность не выше 10-12 %. Заготовки откалиброваны по ширине и толщине. Допустимые отклонения: по длине ± 2 мм; | шт | 4 | 24
14 | 1300*70*16 | Древесина для выполнения задания. Материал заготовок: сосна/ель не ниже 1-2 сорта. Влажность не выше 10-12 %. Заготовки откалиброваны по ширине и толщине. Допустимые отклонения: по длине ± 2 мм; | шт | 10 | 100
15 | фанера 1000*500*15 | Фанера шлифованная бессучковая или аналогичный материал. Размер листа должен позволять разместить рабочий чертеж изделия в масштабе 1:1, т.е. иметь длину не менее 3000 мм и ширину не менее 1500 мм. Толщина материала 12-15 мм. Для каждого участника 1 лист. | шт | 1 | 6
16 | Тестовый брусок 1000х50х40 | Из того же материала, что и для выполнения задания. Сечением 44 х 50 мм. Для каждого участника. | шт | 1 | 6
17 | Материал для выполнения чертежей. 3000 х 1500 *10 | Фанера шлифованная бессучковая или аналогичный материал. Размер листа должен позволять разместить рабочий чертеж изделия в масштабе 1:1, т.е. иметь длину не менее 3000 мм и ширину не менее 1500 мм. Толщина материала 12-15 мм. Для каждого участника 1 лист. | шт | 1 | 6
ДОПОЛНИТЕЛЬНЫЕ ТРЕБОВАНИЯ К ОБЕСПЕЧЕНИЮ КОМНАТЫ ЭКСПЕРТОВ И БРИФИНГ-ЗОНЫ (КОММУНИКАЦИИ, ПОДКЛЮЧЕНИЯ, ОСВЕЩЕНИЕ И Т.П.)
№ | Требование (описание) |  |  |  | Комментарий
1 | Площадь комнаты экспертов и брифинг-зоны не менее 25 м² (4,5 х 5,5 метра)
2 | Вода минеральная в бутылках 0,5 л. | Без особеностей | бут. | 50
3 | Чай/ кофе/ сахар | На усмотрение организатора | набор | 50
4 | Подключение ноутбуков к проводному интернету |  |  |  | Не Wi-Fi!
5 | Электричество: точка на 220 Вольт (2 кВт) - тройник
КОМНАТА ГЛАВНОГО ЭКСПЕРТА
ИТ ОБОРУДОВАНИЕ
№ | Наименование | Тех. описание или ссылка на сайт с тех. описанием позиции | Ед. измерения | Кол-во | Кол-во | Комментарий
1 | Ноутбук или компьютер в сборе | Win10 -64бит, процессор 3+ГГц, память не менее 16ГБ, видеокарта 4ГБ GPU совместимая с DirectX11 место на диске 7ГБ.Мониторы с высоким разрешением, включая 4K: разрешение до 3840 x 2160 поддерживается в 64-разрядной версии ОС Windows 10 | шт | - | 1 | https://www.nix.ru/autocatalog/asus_computers/ASUS-M32AD-90PD00U3-M11870-i7-4790S-16-2TbSSHD-DVD-RW-GTX750-WiFi-BT-Win8_211170.html
2 | Программный продукт для трехмерной системы автоматизированного проектирования и черчения (например, AutoCad не ниже2018) | Возможность создания 3d модели, визуализации и чертежей. | шт | - | 1 | https://www.autodesk.ru/solutions/cad-software
3 | МФУ А3 лазерное, цветное | Цветная печать. Возможность печати А3 и А4 | шт | - | 1 | https://www.komus.ru/katalog/tekhnika/ofisnaya-tekhnika/printery-i-mfu/mfu/mfu-lazernye-tsvetnye/c/4916/
4 | Набор картриджей для МФУ | Совместимы с МФУ | комплект | - | 2 | https://www.komus.ru/katalog/tekhnika/kartridzhi-i-tonery/kartridzhi-dlya-lazernykh-printerov-kopirov-i-mfu/kartridzhi-originalnye-tsvetnye/c/5362/
МЕБЕЛЬ И ФУРНИТУРА
№ | Наименование | Тех. описание или ссылка на сайт с тех. описанием позиции | Ед. измерения | Кол-во | Кол-во | Комментарий (пример)
1 | Стол переговорный | Высота: 700-760 мм; Ширина: 1350-1800 мм; Глубина: 850-880 мм; Материал: ЛДСП. | шт | - | 2 | https://www.komus.ru/search?text=%D1%81%D1%82%D0%BE%D0%BB+%D0%BF%D0%B5%D1%80%D0%B5%D0%B3%D0%BE%D0%B2%D0%BE%D1%80%D0%BD%D1%8B%D0%B9
2 | Стул офисный | Model - ISO; Size - 54х42х77 cm; Extra details - 4 ножки, без подлокотников, кожзаменитель/металл. | шт | - | 4 | https://www.komus.ru/katalog/mebel/ofisnye-kresla-i-stulya/stulya-ofisnye/c/3060/?search_text=%D0%A1%D0%A2%D0%A3%D0%9B%20%D0%9E%D0%A4%D0%98%D0%A1%D0%9D%D0%AB%D0%99
3 | Вешалка | Вешалка напольная; Высота: 180 см; Материал - металл. | шт | - | 1 | https://karkasmebel.ru/veshalki-dlya-ofisa/napolnye
4 | Корзина для мусора | Корзина для мусора и бумаг объемом 10 л | шт | - | 2 | https://www.komus.ru/katalog/khozyajstvennye-tovary/meshki-i-emkosti-dlya-musora/emkosti-dlya-musora/korziny-dlya-bumag/korzina-dlya-musora-10-l-plastik-chernaya-25-8kh27-4-sm-/p/325533/
ДОПОЛНИТЕЛЬНЫЕ ТРЕБОВАНИЯ К ОБЕСПЕЧЕНИЮ КОМНАТЫ ГЛАВНОГО ЭКСПЕРТА (КОММУНИКАЦИИ, ПОДКЛЮЧЕНИЯ, ОСВЕЩЕНИЕ И Т.П.)
№ | Требование (описание) |  |  |  | Комментарий
1 | Площадь комнаты не менее 9 м² (4,5 х 2 метра) |  |  |  | Согласно Плану застройки
2 | Электричество: розетка на 220 Вольт (2 кВт)
3 | Подключение компьютера к проводному интернету |  |  |  | Не Wi-Fi!
КОМНАТА КОНКУРСАНТОВ
МЕБЕЛЬ И ФУРНИТУРА
№ | Наименование | Тех. описание или ссылка на сайт с тех. описанием позиции | Ед. измерения | Кол-во на 1 участника | Кол-во | Комментарий (пример)
1 | Стол переговорный | Высота: 700-760 мм; Ширина: 1350-1800 мм; Глубина: 850-880 мм; Материал: ЛДСП. | шт | - | 2 | https://www.komus.ru/search?text=%D1%81%D1%82%D0%BE%D0%BB+%D0%BF%D0%B5%D1%80%D0%B5%D0%B3%D0%BE%D0%B2%D0%BE%D1%80%D0%BD%D1%8B%D0%B9
2 | Стул офисный | Model - ISO; Size - 54х42х77 cm; Extra details - 4 ножки, без подлокотников, кожзаменитель/металл. | шт | - | 5 | https://www.komus.ru/katalog/mebel/ofisnye-kresla-i-stulya/stulya-ofisnye/c/3060/?search_text=%D0%A1%D0%A2%D0%A3%D0%9B%20%D0%9E%D0%A4%D0%98%D0%A1%D0%9D%D0%AB%D0%99
3 | Вешалка | Вешалка гардеробного типа, количество крючков 6 пар | шт | - | 2 | http://karkasmebel.ru/katalog_mebeli/veshalki_dlja_ofisa/m-12_veshalka
4 | Корзина для мусора | Корзина для мусора и бумаг объемом 10 л | шт | - | 2 | https://www.komus.ru/katalog/khozyajstvennye-tovary/meshki-i-emkosti-dlya-musora/emkosti-dlya-musora/korziny-dlya-bumag/korzina-dlya-musora-10-l-plastik-chernaya-25-8kh27-4-sm-/p/325533/
ДОПОЛНИТЕЛЬНЫЕ ТРЕБОВАНИЯ К ОБЕСПЕЧЕНИЮ КОМНАТЫ КОНКУРСАНТОВ (КОММУНИКАЦИИ, ПОДКЛЮЧЕНИЯ, ОСВЕЩЕНИЕ И Т.П.)
№ | Требование (описание) |  |  |  | Комментарий
1 | Площадь комнаты не менее 10 м² |  |  |  | Согласно Плану застройки
2 | Электричество: розетка на 220 Вольт (2 кВт) |  |  |  | -
СКЛАД
МЕБЕЛЬ И ФУРНИТУРА
№ | Наименование | Тех. описание или ссылка на сайт с тех. описанием позиции | Ед. измерения | Кол-во на 1 участника | Кол-во | Комментарий (пример)
1 | Стеллаж | Стеллаж металлический, конструкция для компактного хранения различных предметов. Вертикальные стойки и горизонтальные полки, каждая из которых способна выдерживать нагрузку до 120 кг. (100x40x200) | шт | - | 1 | https://www.obi.ru/metallicheskie-stellazhi/stellazh-metallicheskii-strong-oms244-200kh100kh40/p/2284818
ДОПОЛНИТЕЛЬНЫЕ ТРЕБОВАНИЯ К ОБЕСПЕЧЕНИЮ СКЛАДА (КОММУНИКАЦИИ, ПОДКЛЮЧЕНИЯ, ОСВЕЩЕНИЕ И Т.П.)
№ | Требование (описание) |  |  |  | Комментарий
1 | Площадь склада не менее 10 м² |  |  |  | Согласно Плану застройки
2 | Электричество: 1 розетка на 220 Вольт (2 кВт)
КАНЦЕЛЯРИЯ НА КОМПЕТЕНЦИЮ (НА ВСЕХ УЧАСТНИКОВ И ЭКСПЕРТОВ)
№ | Наименование | Тех. описание или ссылка на сайт с тех. описанием позиции | Ед. измерения | Кол-во | Кол-во | Комментарий (пример)
1 | Бумага для печати на принтере формат А4 | Бумага для офисной техники (A4, марка C, 80 г/кв.м, 500 листов) | пачка 500 листов | - | 2 | https://www.komus.ru/katalog/bumaga-i-bumazhnye-izdeliya/bumaga-dlya-ofisnoj-tekhniki/formatnaya-bumaga/c/135000/f/1356=a4/?from=bread&search_text=%D0%91%D1%83%D0%BC%D0%B0%D0%B3%D0%B0%20%D0%904
2 | Бумага для печати на принтере формат А3 | Бумага для офисной техники (А3, марка C, 80 г/кв.м, 500 листов) | пачка 500 листов | - | 1 | https://www.komus.ru/search?text=%D0%91%D1%83%D0%BC%D0%B0%D0%B3%D0%B0+%D0%903
3 | Бумага для заметок | Стикеры 76х76 мм неоновые 5 цветов (1 блок) | пачка | - | 1 | http://www.komus.ru/product/383719/
4 | Блокнот в клетку | Блокнот А5 40 листов в клетку на спирали (145x203 мм) | шт | - | 12 | https://www.komus.ru/search?text=%D0%91%D0%BB%D0%BE%D0%BA%D0%BD%D0%BE%D1%82+%D0%B2+%D0%BA%D0%BB%D0%B5%D1%82%D0%BA%D1%83
5 | Степлер | На усмотрение организатора | шт | - | 1 | https://www.komus.ru/katalog/kantstovary/steplery-i-skoby/c/15161/?search_text=%D1%81%D1%82%D0%B5%D0%BF%D0%BB%D0%B5%D1%80%20%D0%BA%D0%B0%D0%BD%D1%86%D0%B5%D0%BB%D1%8F%D1%80%D1%81%D0%BA%D0%B8%D0%B9&from=searchtip
6 | Скобы для степлера | На усмотрение организатора | компл | - | 2 | https://www.komus.ru/katalog/kantstovary/steplery-i-skoby/c/15161/?search_text=%D1%81%D1%82%D0%B5%D0%BF%D0%BB%D0%B5%D1%80%20%D0%BA%D0%B0%D0%BD%D1%86%D0%B5%D0%BB%D1%8F%D1%80%D1%81%D0%BA%D0%B8%D0%B9&from=searchtip
7 | Ножницы | На усмотрение организатора | шт | - | 1 | https://www.komus.ru/search?text=%D0%BD%D0%BE%D0%B6%D0%BD%D0%B8%D1%86%D1%8B
8 | Нож канцелярский 18 мм | Нож канцелярский. Конструкция лезвий: выдвижные, сегментированные; Ширина лезвия: 18 мм. | шт. | - | 1 | https://www.komus.ru/katalog/katalog-instrumentov/ruchnoj-instrument/rezhushhij-instrument/nozhi-kantselyarskie/nozh-kantselyarskij-attache-s-fiksatorom-i-metallicheskimi-napravlyayushhimi-shirina-lezviya-18-mm-/p/954213/?tabId=specifications
9 | Запасные лезвия к канцелярскому ножу | Ширина лезвия: 18 мм; Материал: сталь; Вид упаковки: пластиковый пенал. | шт. | - | 1 | https://www.komus.ru/katalog/instrumenty/ruchnoj-instrument/rezhushhij-instrument/zapasnye-lezviya-k-nozham/zapasnye-lezviya-dlya-kantselyarskikh-nozhej-komus-18-mm-10-shtuk-v-upakovke-/p/159345/
10 | Ручки шариковые синие/черные | На усмотрение организатора | шт. | - | 12 | http://www.komus.ru/product/447474/#features
11 | Карандаши простые | На усмотрение организатора | шт. | - | 12 | http://www.komus.ru/product/148/
12 | Ластик | На усмотрение организатора | шт. | - | 5 | http://www.komus.ru/product/341/
13 | Маркеры набор 1 шт. 4-5 цветов | Набор маркеров для флипчартов с маркерным покрытием; 4-5 цветов (толщина линии 1-5 мм) | набор | - | 2 | http://www.komus.ru/product/87764/?u_source=tov&u_medium=free&u_campaign=doprodagi&u_content=type306
14 | Комплект бумаги для доски | Размер блока: 67.5x98 см; Количество листов в блоке: 50 шт.; Цвет: белый; Плотность материала блока: 80 г/кв.м | уп | - | 2 | http://www.komus.ru/product/445518/?u_source=tov&u_medium=free&u_campaign=doprodagi&u_content=type305
15 | Губка-стиратель для маркерных досок | На усмотрение организатора | шт. | - | 1 | https://www.komus.ru/katalog/demonstratsionnoe-oborudovanie/aksessuary-dlya-dosok/gubki-stirateli/gubka-stiratel-dlya-markernykh-dosok-attache-economy-55x35x15-mm-3-shtuki-v-upakovke-/p/881301/?from=block-305-2
16 | Клейкая лента упаковочная прозрачная | На усмотрение организатора | шт. | - | 4 | https://www.komus.ru/katalog/upakovka-i-markirovka/klejkie-lenty-i-skotch-/skotch-i-klejkie-lenty-dlya-ruchnoj-upakovki/klejkaya-lenta-upakovochnaya-unibob-50-mm-x-66-m-47-mkm-prozrachnaya-morozostojkaya-/p/45994/?from=block-301-6
17 | Клейкая лента упаковочная красная. | На усмотрение организатора | шт. | - | 4 | https://www.komus.ru/katalog/upakovka-i-markirovka/klejkie-lenty-i-skotch-/skotch-i-klejkie-lenty-dlya-ruchnoj-upakovki/klejkaya-lenta-upakovochnaya-attache-48-mm-x-66-m-45-mkm-krasnaya/p/146158/
18 | Клейкая лента разметочная желто-черная | Разметочная клейкая лента на полипропиленовой основе, плотностью 45 мкм. Клейкая лента с нанесением сигнальных орнаментов для ограждения пространства и дистанцирования. Ширина ленты — 45 мм, длина намотки — 36 м, толщина — 45 мкм. | шт. | - | 4 | https://www.komus.ru/katalog/upakovka-i-markirovka/klejkie-lenty-i-skotch-/skotch-i-klejkie-lenty-dlya-ruchnoj-upakovki/klejkaya-lenta-razmetochnaya-45-mm-x-36-m-45-mkm-zhelto-chernaya-36-shtuk-v-upakovke-/p/1197926/?from=block-301-26
19 | Клейкая лента двусторонняя монтажная | На усмотрение организатора | шт. | - | 2 | https://www.komus.ru/katalog/upakovka-i-markirovka/klejkie-lenty-i-skotch-/dvukhstoronnij-skotch-i-krepezhnye-klejkie-lenty/klejkaya-lenta-dvustoronnyaya-montazhnaya-prozrachnaya-komus-48-mm-kh-25-m/p/198702/?from=block-123-3
20 | Стретч-пленка для ручной упаковки (17 мкм, 45см х 230м эконом) | На усмотрение организатора | шт. | - | 1 | https://www.komus.ru/katalog/upakovka-i-markirovka/-plenka-strejch-upakovochnaya/plenka-strejch-dlya-ruchnoj-upakovki/strejch-plenka-dlya-ruchnoj-upakovki-ves-2-kg-17-mkm-x-50-sm-x-255-m-prestrejch-180-/p/535310/?from=block-123-2
21 | Файлы-вкладыши плотные | Файл-вкладыш А4 от 35 мкм прозрачный 100 штук в упаковке | шт | - | 100 | https://www.komus.ru/katalog/papki-i-sistemy-arkhivatsii/fajly-i-papki-fajlovye/fajly-vkladyshi-plotnye-ot-35mkm/fajl-vkladysh-komus-a4-35-mkm-prozrachnyj-riflenyj-100-shtuk-v-upakovke/p/162439/?from=block-301-13
22 | Папка-регистратор с арочным механизмом. Формат: А4 | На усмотрение организатора | шт | - | 2 | https://www.komus.ru/katalog/papki-i-sistemy-arkhivatsii/papki-s-arochnym-mekhanizmom/papki-registratory-s-shirinoj-koreshka-70-125-mm/c/576/?from=bread
23 | Папки-планшеты | Тип папки планшета: без крышки; Материал: картон/ПВХ; Формат: А4; Металлический прижим для работы с документами на весу. | шт | - | 7 | https://www.komus.ru/search?text=%D0%9F%D0%B0%D0%BF%D0%BA%D0%B8-%D0%BF%D0%BB%D0%B0%D0%BD%D1%88%D0%B5%D1%82%D1%8B+
24 | Флеш-память 4 Gb USB | На усмотрение организатора | шт | - | 1 | https://www.komus.ru/katalog/tekhnika/kompyutery-i-periferiya/nositeli-informatsii/flesh-pamyat-usb/flesh-pamyat-transcend-jetflash-350-4-gb-usb-2-0-chernaya/p/272691/?from=block-123-1
25 | Калькулятор | Калькулятор для выполнения простых арифметических действий. | шт | - | 6 | https://calculators-online.ru/katalog/karmannye/
| Глав. Эксперт: |  | _________________________________________________________
| (ФИО) |  | (подпись) (дата)
| Тех. эксперт __________________________________________________________________________ |  | _________________________________________________________
| (ФИО) |  | (подпись) (дата)

## Спецификация материалов 16+
Спецификация материалов для 1 участника |  |  |  |  | Саморезы (типовые параметры) для 1 участника
№ | Длина | Ширина | Толщина | Кол-во (шт) | № | Длина | Ø | Кол-во (шт)
1 | 2000 | 100 | 44 | 4 | 1 | 75-90 | 4-4,2 | 40
2 | 1700 | 100 | 44 | 2 | 2 | 55-60 | 3,5-3,8 | 30
3 | 1300 | 100 | 44 | 2 | 3 | 40-41 | 3.5 | 30
4 | 1150 | 100 | 44 | 2 | 4 | 32-35 | 3-3,5 | 80
5 | 500 | 100 | 44 | 2
6 | 450 | 100 | 44 | 2
7 | 650 | 80 | 44 | 6
8 | 1850 | 70 | 44 | 3
9 | 1800 | 70 | 44 | 3
10 | 1600 | 70 | 44 | 1
11 | 950 | 70 | 44 | 6
12 | 800 | 50 | 44 | 2
13 | 2000 | 40 | 44 | 4
14 | 1300 | 70 | 16 | 10
15 | Фанера толщиной 15 мм 1000х500 |  |  | 1
16 | Тестовый брусок 40х50х1000 |  |  | 1

## Тулбокс 16+
"ТУЛБОКС" - РЕКОМЕНДОВАННЫЙ ИНСТРУМЕНТ И ПРИНАДЛЕЖНОСТИ, КОТОРЫЕ ДОЛЖЕН ИМЕТЬ УЧАСТНИК (привозит с собой)
№ | Наименование | Тех. описание или ссылка на сайт с тех. описанием позиции | Ед. измерения | Кол-во | Наличие (Да\Нет) у организатора | Поставщик\спонсор\ответсвенный за обеспечение | Комментарий (пример)
1 | Карандаш простой | на усмотрение участника | шт. | 1-3* | - | Участник
2 | Карандаши цветные или линеры* | на усмотрение участника | шт. | 3-10* | - | Участник
3 | Точилка для карандашей* | на усмотрение участника | шт. | 1 | - | Участник
4 | Ластик | на усмотрение участника | шт. | 1-2* | - | Участник
5 | Скотч бумажный* | на усмотрение участника | шт. | 1-2* | - | Участник
6 | Транспортир-угломер | на усмотрение участника | шт. | 1-2* | - | Участник
7 | Угольник. | на усмотрение участника | шт. | 1-3* | - | Участник
8 | Циркуль | на усмотрение участника | шт. | 1-3* | - | Участник
9 | Набор стамесок (6-24* мм) | на усмотрение участника | шт. | 1 | - | Участник
10 | Набор стамесок (24-60* мм) | на усмотрение участника | шт. | 1 | - | Участник
11 | Стамеска-долото 6-60 мм* | на усмотрение участника | шт. | 1 | - | Участник
12 | Рубанки ручные | на усмотрение участника | шт. | 1-2* | - | Участник
13 | Струбцины* | на усмотрение участника | шт. | 2-4* | - | Участник
14 | Малки ручные | на усмотрение участника | шт. | 2-4* | - | Участник
15 | Уровень* | на усмотрение участника | шт. | 1 | - | Участник
16 | Киянка | на усмотрение участника | шт. | 1 | - | Участник
17 | Молоток* | на усмотрение участника | шт. | 1 | - | Участник
18 | Ножовки ручные | на усмотрение участника | шт. | 2-4* | - | Участник
19 | Ручное приспособление для заточки инструментов* | на усмотрение участника | шт. | 1 | - | Участник
20 | Рулетки, линейки, складные метры | на усмотрение участника | шт. | 2-5* | - | Участник
21 | Шкурка, минимальная зернистость 240* | на усмотрение участника | шт. | 1 | - | Участник
22 | Шурупы/саморезы (исходя из задания)* | на усмотрение участника | шт. | 50-100* | - | Участник
23 | Фрезы с обводным роликом и без. | на усмотрение участника | шт. | 1-5* | - | Участник
24 | Удлинитель промышленный* | на усмотрение участника | шт. | 1 | - | Участник
25 | Обувь рабочая, усиленная подноском, 200Дж | на усмотрение участника | пара | 1 | - | Участник | http://www.spets-odezhda.ru/magazin/speczobuv/speczobuv-usilennaya-podnoskom/speczobuv-metallicheskij-podnosok/botinki-120-0184-01.html
26 | Костюм рабочий | на усмотрение участника | шт. | 1 | - | Участник | https://spetsodezhda-spb.ru/p278844246-kostyum-troya-kurtka.html
27 | Футболка | на усмотрение участника | шт. | 1 | - | Участник | http://www.technhttp://www.220-volt.ru/catalog-183475/oavia.ru/katalog/spetsodezhda/trikotag/4-008.htm
28 | Защитные наушники/беруши 120 dB | на усмотрение участника | шт. | 1 | - | Участник | http://www.specodegda.ru/catalogue/siz/zashchita-slukha/naushniki/
29 | Защитные очки/маска с безопасным стеклом | на усмотрение участника | шт. | 1 | - | Участник | http://www.technoavia.ru/katalog/siz/glasses/3m_gl/6-464.htm
30 | Наколенники* | на усмотрение участника | комплект | 1 | - | Участник | http://www.technoavia.ru/katalog/hoz/protivoskolg/6-180.htm
31 | Респиратор* | на усмотрение участника | шт. | 1 | - | Участник | http://sirius-spb.ru/magazin/product/respirator-3m-8122
* - не обязательно, рекомендуется