## Старшие
ЧЕМПИОНАТ |  | Региональный чемпионат 2021-2022
Сроки проведения
Место проведения
НАИМЕНОВАНИЕ КОМПЕТЕНЦИИ |  | Облицовка плиткой
Главный эксперт
Заместитель Главного эксперта
Технический эксперт
Эксперт по CIS
Количество экспертов (в том числе с главным и заместителем)
Количество конкурсантов (команд) |  | 5
Количество рабочих мест |  | 5
Общая площадь застройки компетенции |  | 112 м2
РАБОЧАЯ ПЛОЩАДКА КОНКУРСАНТОВ
ОБОРУДОВАНИЕ И ИНСТРУМЕНТЫ (НА 1 КОНКУРСАНТА \ КОМАНДУ) |  |  |  |  | ОБОРУДОВАНИЕ И ИНСТРУМЕНТЫ (НА ВСЕХ КОНКУРСАНТОВ \ КОМАНД)
№ | Наименование позиции | Тех. описание позиции | Ед. измерения | Кол-во | Кол-во | Комментарий
1 | Рабочий стенд | Г образной формы, устойчивый. Размеры: 1700 х 1700 х 2000 мм. Внутренний угол строго 90 градусов | шт. | 1 | 5
2 | Лобзик электрический типа (Кольцевая пила) | •Рабочая поверхность: 45 х 40 см •Вес: 6 кг •Мощность: 150 Вт •Напряжение: 220 В •Скорость реза для стекла 3 мм: 152 мм/мин | шт. | 1 | 5
3 | Станок электрический для резки плитки с подставкой | Длина реза, мм 610 Напряжение, В 220 Расположение двигателя верхнее Мощность, Вт 1600 Частота вращения шпинделя, об/мин 4200 Водяное охлаждение подача в зону реза Габариты, мм 690х860 Возможность реза под углом да Вес, кг 32 Вертикальный ход каретки нет Посадочный диаметр, мм 25.4 Диаметр, мм 250 Max глубина пропила под углом 90°, мм 95 Размер рабочего стола, мм 690х860 | шт. | 1 | 5
4 | Шлифовальный станок | Частота вращения 1450 об/мин Диаметр вытяжного штуцера 55 мм Мощность потребляемая 0,4 кВт Кол-во коробок 1 Масса 19 кг Габариты 525 х 330 х 390 мм Упаковка картон Напряжение 220В Размер столов 177 х 137 мм Наклон стола 0–45° Размер шлифовальной ленты 100 х 914 мм | шт. | 1 | 5
5 | Аккумуляторная дрель-шуруповерт | Емкость аккумулятора, А/ч: 1.3 Напряжение аккумулятора, В: 10.8 Число оборотов холостого хода, 1 скорость, об/мин: 0-450 Число оборотов холостого хода, 2 скорость, об/мин: 0-1500 Макс. диаметр отверстия в стали, мм: 14 Макс. диаметр отверстия в древесине, мм: 25 Регулировка крутящего момента (1/2 скорость), Нм: 0.5 – 8 / 0.5 – 6 Макс. крутящий момент, металл, Нм: 34 Макс. крутящий момент, древесина, Нм: 20 Диапазон зажима цангового патрона, мм: 1.5 – 13 Время зарядки, мин: 60 Масса с аккумулятором, кг: 1.3 | шт. | 1 | 5
6 | Миксер ручной электрический | Тип Строительный миксер Тип патрона M14 Вид питания От сети 220В Крутящий момент, Нм 86 Количество скоростей 1 Функциональные особенности Плавное изменение скорости, Плавный пуск Максимальная мощность, Вт 1100 | шт. | 1 | 5 | 7
7 | Правило строительное | Алюминиевое , длинна 2м | шт. | 1 | 5
8 | Уровень строительный | 1500 мм Погрешность 0.5 мм. | шт. | 1 | 5
9 | Таз резино-пластиковый | Прямоугольный Обьем 60 л. | шт. | 1 | 5 | Под мусор.
10 | Ведро пластиковое | Обьем 20 л. | шт. | 1 | 5
11 | Ведро пластиковое | Обьем 12 л. | шт. | 1 | 5
12 | Ведро пластиковое | Обьем 3 л. | шт. | 1 | 5
13 | Щётка с совком | Искуственный ворс | шт. | 1 | 5
МЕБЕЛЬ И ФУРНИТУРА (НА 1 КОНКУРСАНТА \ КОМАНДУ) |  |  |  |  | МЕБЕЛЬ И ФУРНИТУРА (НА ВСЕХ КОНКУРСАНТОВ \ КОМАНД)
№ | Наименование позиции | Тех. описание позиции | Ед. измерения | Кол-во | Кол-во | Комментарий
1 | Стол рабочий | Размер 1500х1500мм из ДСП или фанеры со столешницей. | шт. | 1 | 5
2 | Стол под оборудование | Размер 1200х630 мм. | шт. | 1 | 5
3 | Стул или табурет рабочий | Прочный и водонепроницаемый. | шт. | 1 | 5
РАСХОДНЫЕ МАТЕРИАЛЫ (НА 1 КОНКУРСАНТА \ КОМАНДУ) |  |  |  |  | РАСХОДНЫЕ МАТЕРИАЛЫ (НА ВСЕХ КОНКУРСАНТОВ \ КОМАНД)
№ | Наименование позиции | Тех. описание позиции | Ед. измерения | Кол-во | Кол-во | Комментарий
1 | Опорная рейка 1500 мм. | Мет.профиль ПН 27х28 мм. толщина 0.6 мм. | шт. | 2 | 10
2 | Шлифовальная лента | Длина ленты- 914мм, ширина ленты-100мм ; зеронистость Р180,Р120, | шт. | 2 | 10
3 | Круг шлифовальный | диаметр 150мм, зеронистость Р180, | шт. | 1 | 5
4 | Крестики | Пластиковые, толщина 2 мм упаковка 200 шт. | упак. | 2 | 10
5 | Блок перегородочный газобетон | 600х200х300 | шт. | 15 | 75
6 | Монтажно-кладочная клеевая смесь 40 кг. | Цвет Белый Адгезионная прочность, не менее 0,5 Мпа Количество воды затворения на 1 кг 0,18-0,2 л. Открытое время, не менее 10 мин. Время изменения положения блока 5-10 мин Прочность на сжатие 5 Мпа Жизнеспособность 180 мин Подвижность растворной смеси 6-8 см Толщина слоя нанесения 2-5 мм Морозостойкость,не менее (цикл) F50 Коэффициент паропроницаемости, не менее (мг/м∙ч∙Па) 0,1 Расход смеси зависит от толщины шва и формы блока (600*200*300 при слое 5 мм) 8-9 кг/м2 Температура применения от +5 °С до +30 °С Упаковка: бумажные крафт-мешки 40 кг | упак. | 1 | 5
7 | Клей плиточный 25кг. | Смесь цемента с минеральными наполнителями и модификаторами Плотность раствора: 1,64 кг/дм3 Требуемое кол-во воды затворения : 1,2 л воды на 5 кг сухой смеси Время потребления: до 2 часов Температура основания: от + 5°C до + 30°C Время открытой выдержки: около 20 мин Сползание плитки: менее 0,1 мм | упак. | 3 | 15
8 | Затирка для швов | цвет: белый | кг. | 4 | 20
9 | ГСП Н2 | 12.5 мм, влагостойкая ( 1200х2500) | лист | 4 | 20
10 | Плитка | Керамическая глазурованнная настенная Размер 200 х 200 Цвет № 1 - 110 шт., Цвет № 2 - 100 шт., Цвет № 3- 60 шт., Цвет № 4- 45 шт. | м2 | 12.6 | 63
11 | Герметик | Силиконовый, цвет-белый , тип - катридж | шт. | 2 | 10
12 | Грунтовка | Глубокого проникновения. | л. | 5 | 25
СРЕДСТВА ИНДИВИДУАЛЬНОЙ ЗАЩИТЫ (НА 1 КОНКУРСАНТА \ КОМАНДУ) |  |  |  |  | СРЕДСТВА ИНДИВИДУАЛЬНОЙ ЗАЩИТЫ (НА ВСЕХ КОНКУРСАНТОВ \ КОМАНД)
№ | Наименование позиции | Тех. описание позиции | Ед. измерения | Кол-во | Кол-во | Комментарий
1 | Огнетушитель | Углекислотный ОУ-1 | шт. | - | 2
2 | Аптечка | Первой помощи. | шт. | - | 1
ДОПОЛНИТЕЛЬНЫЕ ТРЕБОВАНИЯ К ОБЕСПЕЧЕНИЮ КОНКУРСНЫХ ПЛОЩАДОК КОМАНД (КОММУНИКАЦИИ, ПОДКЛЮЧЕНИЯ, ОСВЕЩЕНИЕ И Т.П.)
№ | Требование (описание) |  |  |  | Комментарий
1 | Площадь одного рабочего места не менее 12 м.кв (4*3 метра)
2 | Электричество на 1 рабочее место - Блок влагозащитных розеток ( 5 шт), 220 Вольт (3 кВт)
3 | Освещенность рабочего места не менее 300 Лк.
4 | По периметру рабочей зоны участника наклеевается сигнальная лента, соглано плану застройки.
ОБЩАЯ РАБОЧАЯ ПЛОЩАДКА КОНКУРСАНТОВ
ОБОРУДОВАНИЕ И ИНСТРУМЕНТЫ (НА ВСЕХ КОНКУРСАНТОВ \ КОМАНД)
№ | Наименование позиции | Тех. описание позиции | Ед. измерения | Кол-во |  | Комментарий
1 | Эталонный электронный уровень | электронный, длинна 1500-1800мм ,погрешность до 0,2мм. | шт. | 1
2 | Эталонный строительнай уровень | погрешность до 0,5 мм | шт. | 1
3 | Эталонный угольник строительный | Плоский, 600х400мм | шт. | 1
4 | Эталонная линейка | металлическая 500 мм | шт. | 1
5 | Эталонная линейка | металлическая 1000 мм | шт. | 1
6 | Эталонная рулетка 3м | Длинна 3 м., с прорезиненым корпусом | шт. | 1
7 | Эталонное правило | Алюминиевое, 2000 мм, | шт. | 1
8 | Эталонный штангенциркуль | 0-300 мм. Цифровой. | шт. | 1
9 | Эталонный щуп | 0-10 мм. Пластиковый, с шагом 1 мм. | шт. | 1
10 | Флипчарт магнитно-маркерный на роликах | Магнитно-маркерный на роликах. | шт. | 1
11 | Удлиннитель с влагозащитной розеткой 10м. | Длина 10 м, с влагозащищенной розеткой. | шт. | 1
МЕБЕЛЬ И ФУРНИТУРА (НА ВСЕХ КОНКУРСАНТОВ \ КОМАНД)
№ | Наименование позиции | Тех. описание позиции | Ед. измерения | Кол-во |  | Комментарий
1 | Умывальник | (холодная вода) с длинным гибким шлангом для душа (не менее 2м.)+ сливная канализация | шт. | 1
2 | Часы настенные | С крупными цифрами. Размер 560*160*60 мм. | шт. | 1
РАСХОДНЫЕ МАТЕРИАЛЫ (НА ВСЕХ КОНКУРСАНТОВ \ КОМАНД)
№ | Наименование позиции | Тех. описание позиции | Ед. измерения | Кол-во |  | Комментарий
1 | Полотно техническое | Вафельное отбеленное ,145 г/кв.м 45 см x 60 м | м2 | 10
2 | Саморезы | По дереву 41-50 мм. | шт. | 500
3 | Штукатурка 30 кг. | Гипсовая | кг. | 150
4 | Пленка техническая | 200мкм BPS армированная в рулоне размером 3 на 25 метров. (рукав 1.5 метра) | упак | 1
ДОПОЛНИТЕЛЬНЫЕ ТРЕБОВАНИЯ К ОБЕСПЕЧЕНИЮ ОБЩЕЙ РАБОЧЕЙ ПЛОЩАДКЕ КОНКУРСАНТОВ (КОММУНИКАЦИИ, ПОДКЛЮЧЕНИЯ, ОСВЕЩЕНИЕ И Т.П.)
№ | Требование (описание) |  |  |  | Комментарий
1 | Бочка пластиковая под грязную воду на всю площадку не менее 3 штук, и обьемом от 100 литров. |  |  |  | Если на площадке имеется отстойник для грязной воды, в таком случае бочки под грязную воду не требуются.
2 | Бочка пластиковая под чистую воду на всю площадку не менее 3 штук, обьемом от 100 литров
3 | Контйнер под строительнй мусор. |  |  |  | Может находиться за пределами рабочей площадки конкурсантов.
КОМНАТА ЭКСПЕРТОВ/МЕСТО ГЛАВНОГО ЭКСПЕРТА/БРИФИНГ-ЗОНА
ОБОРУДОВАНИЕ И ИНСТРУМЕНТЫ (НА ВСЕХ ЭКСПЕРТОВ)
№ | Наименование | Тех. описание позиции | Ед. измерения | Кол-во |  | Комментарий
1 | Ноутбук | i7-8700T CPU @ 2.40GHz 2.40 GHz | шт. | 1
2 | МФУ | А4, 20 стр / мин, 512Mb, факс, DADF, двустор. печать, USB 2.0, сетевой) | шт. | 1
3 | Проектор | Диагональ матрицы 0.55 " Кол-во матриц 3. Яркость 3600 lm. Тип лампы UHE/ Мощность лампы 210 Вт..Рабочий формат 4:3.Разрешение 1024 x 768 | шт. | 1
4 | Экран для проектора | Белый, ширина не меннее 2 м. | шт. | 1
5 | Пилот | 10 м., 5 розеток | шт. | 1
МЕБЕЛЬ И ФУРНИТУРА (НА ВСЕХ ЭКСПЕРТОВ)
№ | Наименование | Тех. описание позиции | Ед. измерения | Кол-во |  | Комментарий
1 | Стол | Размер 1350х700х780 мм.Материал: ЛДСП | шт. | 5
2 | Стул | ISO любой модели | шт. | 9
3 | Вешалка | Переносная, 2м. | шт. | 1
4 | Мусорная корзина | Критически важные характеристики позиции отсутствуют. | шт. | 1
5 | Куллер для воды | Холодная и горячяя вода. | шт. | 1
ДОПОЛНИТЕЛЬНЫЕ ТРЕБОВАНИЯ К ОБЕСПЕЧЕНИЮ КОМНАТЫ ЭКСПЕРТОВ (КОММУНИКАЦИИ, ПОДКЛЮЧЕНИЯ, ОСВЕЩЕНИЕ И Т.П.)
№ | Требование (описание) |  |  |  | Комментарий
1 | Площадь комнаты не менее 24 м.кв
2 | Электричество:5 розеток по 220 Вольт (по 2 кВт на каждую)
3 | Подключение ноутбуков к проводному интернету |  |  |  | Не Wi-Fi!
КОМНАТА КОНКУРСАНТОВ
МЕБЕЛЬ И ФУРНИТУРА (НА ВСЕХ КОНКУРСАНТОВ)
№ | Наименование | Тех. описание позиции | Ед. измерения | Кол-во |  | Комментарий
1 | Стол | Размер 1350х700х780 мм.Материал: ЛДСП | шт. | 3
2 | Стул | ISO любой модели | шт. | 6
3 | Куллер для воды | Холодная и горячяя вода. | шт. | 1
4 | Шкаф | Для одежды, с запираемым замком. Размер 600*1800*450 мм. Материал: ЛДСП | шт. | 5
ДОПОЛНИТЕЛЬНЫЕ ТРЕБОВАНИЯ К ОБЕСПЕЧЕНИЮ КОМНАТЫ КОНКУРСАНТОВ (КОММУНИКАЦИИ, ПОДКЛЮЧЕНИЯ, ОСВЕЩЕНИЕ И Т.П.)
№ | Требование (описание) |  |  |  | Комментарий
1 | Площадь комнаты не менее 16 м.кв |  |  |  | -
СКЛАД
ОБОРУДОВАНИЕ И ИНСТРУМЕНТЫ (НА ВСЕХ КОНКУРСАНТОВ, ЭКСПЕРТОВ)
№ | Наименование | Тех. описание позиции | Ед. измерения | Кол-во |  | Комментарий
1 | Гидравлическая тележка | Грузоподьемность 2.5 т. | шт. | 1
МЕБЕЛЬ И ФУРНИТУРА (НА ВСЕХ КОНКУРСАНТОВ, ЭКСПЕРТОВ)
№ | Наименование | Тех. описание позиции | Ед. измерения | Кол-во |  | Комментарий
1 | Стол | Размер 1350х700х780 мм.Материал: ЛДСП | шт. | 1
2 | Стул | ISO любой модели | шт. | 1
3 | Стеллаж | Металический, 3 полки. Размер: 3000*1800*600 мм. | шт. | 1
5 | Пилот | 10 м.,5 розеток | шт. | 1
6 | Корзина для мусора | критически важные характеристики позиции отсутствуют | шт. | 1
ДОПОЛНИТЕЛЬНЫЕ ТРЕБОВАНИЯ К ОБЕСПЕЧЕНИЮ СКЛАДА (КОММУНИКАЦИИ, ПОДКЛЮЧЕНИЯ, ОСВЕЩЕНИЕ И Т.П.)
№ | Требование (описание) |  |  |  | Комментарий
1 | Площадь склада не менее 12 м.кв.
2 | Электричество:2 розетки на 220 Вольт (2 кВт)
КАНЦЕЛЯРИЯ НА КОМПЕТЕНЦИЮ (НА ВСЕХ КОНКУРСАНТОВ, ЭКСПЕРТОВ)
№ | Наименование | Тех. описание позиции | Ед. измерения | Кол-во |  | Комментарий
1 | Бумага А4 | Формат:А4 | пачка 500 листов | 2
2 | Бумага А3 | Формат:А3 | пачка 100 листов | 1
3 | Скотч малярный | малярный, 50*25 м. | шт | 5
4 | Скотч прозрачный | прозрачный, 50 *10 м. | шт | 5
5 | Скотч двусторонний | двусторонний, 50 *10 м. | шт | 5
6 | Ручка шариковая | Цвет: синий, шариковая. | шт | 10
7 | Степлер со сккобами | критически важные характеристики позиции отсутствуют | шт | 2
8 | Скрепки канцелярские | критически важные характеристики позиции отсутствуют | упак | 2
9 | Файлы А4 | Формат:А4 | упак | 2
10 | Маркер черный перманентный | Цвет:черный, перманентный. 1 мм. | шт | 10
11 | Папка для документов | на 2-ух кольцах | шт | 10
12 | Папка- держатель для бумаг (А4) | для бумаг формата (А4) | шт | 5
13 | Карандаш простой | ТМ с ластиком | шт | 10
14 | Ножницы канцелярские | критически важные характеристики позиции отсутствуют | шт | 2
15 | Клей канцелярский | критически важные характеристики позиции отсутствуют | шт | 2
16 | Нож канцелярский | критически важные характеристики позиции отсутствуют | шт | 2
17 | Стаканчики одноразовые с ручкой | критически важные характеристики позиции отсутствуют | шт | 100
"ТУЛБОКС" РЕКОМЕНДОВАННЫЙ ИНСТРУМЕНТ И ПРИНАДЛЕЖНОСТИ, КОТОРЫЕ ДОЛЖНА ПРИВЕЗТИ С СОБОЙ КОМАНДА (если применимо)
НА 1 КОНКУРСАНТА \ КОМАНДУ |  |  |  |  | НА ВСЕХ КОНКУРСАНТОВ \ КОМАНД
№ | Наименование | Тех. описание позиции | Ед. измерения | Кол-во | Кол-во | Комментарий
1 | Комплект ручного инструмента плиточника | необходимый для выполнения КЗ | шт. | 1
2 | Комплект измерительного инструмента | необходимый для выполнения КЗ | шт. | 1
3 | Спец. Одежда | прочная и удобная | шт. | 1
4 | Рабочая обувь | обязательно с усиленным подноском | пара | 1
5 | СИЗ | строительные | комплект | 3
6 | Лезвие для ленточной пилы | критически важные характеристики позиции отсутствуют | шт. | 2
| Глав. Эксперт __________________________________________________________________________ |  | _________________________________________________________
| (ФИО) |  | (подпись) (дата)
| Тех. эксперт __________________________________________________________________________ |  | _________________________________________________________
| (ФИО) |  | (подпись) (дата)