## Пояснение к ИЛ
Пояснения к ИЛ
1 | Инфраструктурный лист составлен в соответствовии №44-ФЗ «О контрактной системе в сфере закупок товаров, работ, услуг для обеспечения государственных и муниципальных нужд» от 05.04.2013. В нем не присутствовуют названий фирм, марок, ссылок на поставщиков
2 | ИЛ составлен из расчета 5 рабочих мест. Т.е. на чемпионате участвуют 5 участников и 5 экспертов-компатриотов. В таблицу уже заложены математические формулы. Если число участников изменяется значит просто менятете количество участников и рабочих мест и после этого в разделе РАБОЧАЯ ПЛОЩАДКА КОНКУРСАНТОВ автоматически произведутся перерасчеты.
3 | В разделах "Канцелярия на компетенцию", "Комната экспертов и участников" так же заложено на 5 участников и 5 экспертов. Если увеливается число экспертов и участников нужно увеличить канцелярские товары и инфраструктуры комнат экспертов и участников. Например, 1 шариковая ручка из расчета на 1 экспертв, 1 стул на 1 участника или эксперта и т.д.
4 | Перед согласованием с менеджером компетенции в конце ИЛ ставят свои подписи назначенный главный и технический эксперты.

## ИЛ
| ЧЕМПИОНАТ | Региональный чемпионат по стандартам Ворлдскиллс
| Сроки проведения | сентябрь - март 2021 - 2022 гг.
| Место проведения | регион
| НАИМЕНОВАНИЕ КОМПЕТЕНЦИИ | 21 - Сухое строительство и штукатурные работы (Plastering and Drywall Systems)
| Версия | 2-00
Главный эксперт
Технический администратор площадки
Количество экспертов (в том числе с главным и заместителем)
| Количество конкурсантов (команд) | 10
| Количество рабочих мест | 10
| Общая площадь застройки компетенции | 324,5 м.кв (29,5*11 метра)
РАБОЧАЯ ПЛОЩАДКА КОНКУРСАНТОВ
ОБОРУДОВАНИЕ И ИНСТРУМЕНТЫ (НА 1 УЧАСТНИКА \ КОМАНДУ) |  |  |  |  | ОБОРУДОВАНИЕ И ИНСТРУМЕНТЫ (НА 5 УЧАСТНИКОВ \ КОМАНД)
№ | Наименование позиции | Тех. описание позиции | Ед. измерения | Кол-во на одного | Кол-во | Комментарий
1 | Ведро 12 литров | Строительное пластмассовое ведро - ёмкость, предназначенная для строительных и отделочных работ. Конструкция устойчивая, выполнена из высокопрочного пластика, оснащена металлической рукояткой для удобной транспортировки и подвешивания, вмещает до 12 литров | шт | 2 | 20
2 | Швабра жёсткая с ручкой, шт. | Деревянная щетка с ручкой применяется для эффективной уборки подсобных и технических помещений. Оснащена удобной ручкой длиной 140 см. Щетина имеет ворс длиной 9 см из ПЭТ (полиэтилентерефталата). Высота волокна составляет 90 мм. Размер рабочей части 40х7 см. | шт | 1 | 10
4 | Уровень пузырьковый, 2 метра | Уровень - это измерительный прибор с увеличенной точностью, созданный для определения отклонений поверхности от горизонтали или вертикали. Прибор имеет 2 глазка. | шт | 1 | 10
5 | Совок | Совок для мусора с ручкой - ручное приспособление, предназначенное для сбора мусора. Рабочая область инструмента изготовлена из металла, что гарантирует износоустойчивость и долгий срок службы. Деревянная рукоятка обеспечивает удобный хват и защиту от выскальзывания во время выполнения работы. | шт | 1 | 10
6 | Щетка-сметка | Щетка-сметка 320 мм используется для сметания мелкого мусора. | шт | 1 | 10
7 | Средство подмащивания («стремянка» - высота подъема от пола мах=1,5м) | Алюминиевая стремянка 4 ступени отличается надежностью, безопасностью и устойчивостью. Лестница идеально подходит для проведения ремонтных, отделочных работ на высоте. Ширина 430 мм. | шт | 1 | 10
8 | Пластиковый прямоугольный таз для растворов 60 л, для молдингов | Пластиковый прямоугольный таз для растворов вмещает 60 л имеет толстые стенки, выдерживающие большие нагрузки. Форма способствует отличной устойчивости на поверхности. | шт. | 1 | 10
9 | Пластиковый прямоугольный таз для растворов 90 л, для мусора | Пластиковый прямоугольный таз для растворов 90 л имеет толстые стенки, выдерживающие большие нагрузки. Форма способствует отличной устойчивости на поверхности. | шт | 1 | 10
10 | Пластиковый круглый таз для раствора 40 л | Пластиковый круглый таз для растворов 40 л выполнен из прочного материала, поэтому его стенки выдерживают высокие нагрузки. Отлично подходит для приготовления большого количества строительных смесей. | шт | 1 | 10
11 | Подиум 1500х1500 мм | Применение - выполнение КЗ. Изготовляется: материал - влагостойкая фанера, плита ОСБ толщина min=21 мм; бруски сечение 50*70 мм | шт | 1 | 10
РАСХОДНЫЕ МАТЕРИАЛЫ (НА 1 УЧАСТНИКА \ КОМАНДУ) |  |  |  |  | ОБОРУДОВАНИЕ И ИНСТРУМЕНТЫ (НА 5 УЧАСТНИКОВ \ КОМАНД)
№ | Наименование позиции | Тех. описание позиции | Ед. измерения | Кол-во на одного | Кол-во | Комментарий
1 | Ветошь | Ветошь представляет собой лоскуты тканей. Используется как обтирочный материал. Размер лоскутов в среднем 40-60 см | кг | 0.5 | 5
2 | Гипсовая строительная плита ГСП 2500*1200*12,5, шт. | Плита гипсокартонная строительная (ГСП) - Строительно-отделочный материал для облицовки стен, устройства перегородок, подвесных потолков. Длиной 2500 мм, шириной 1200 мм, толщина 12,5 мм | шт | 10 | 100
3 | Профиль стоечный ПС 50/50*3000, шт., толщина металла 0,6 (Метеллический профиль строечный) | Металлический профиль ПС имеет С-образную форму и служит, как правило, в качестве вертикальных стоек каркасов для монтажа гипсокартонных перегородок и облицовок. Сечение: 50x50 мм; длина:3000 мм; толщина металла 0,6 | шт | 12 | 120
4 | Профиль направляющий ПН 50/40*3000. шт. (Металлический профиль направляющий), толщина металла 0,6 | Металлический профиль ПН имеет П-образную форму и служат в качестве направляющих элементов для стоечных профилей, для устройства перемычек между ними в каркасах перегородок и облицовок.Сечение: 50x40 мм; длина: 3000 мм;толщина металла 0,6 | шт | 6 | 60
5 | Профиль металлический ПУ 25*25*3000мм | Устанавливается на внешних углах конструкций из ГСП (проемы, торцы перегородок и т. п.) для защиты их от возможного повреждения при эксплуатации. Сечение ПУ 25x25 мм; | шт | 10 | 100
6 | Лента бумажная армирующая шириной 50 мм, рулон 75 м | Предназначена для армирования стыков гипсокартонных и гипсоволокнистых листов разных видов и с любыми типами кромок и предотвращения появления трещин при отделочных работах. Ширина: 50 мм | рулон | 1 | 10
7 | Шурупы-саморезы ГКЛ-металл 3,5х25 мм, шт. (Шуруп самонарезающий прокалывающий TN) | Предназначен для крепления гипсокартонных плит к каркасу из металлических профилей (толщина стенки до 0,7 мм). Диаметр / длина: 3,5x25 | шт | 400 | 4000
8 | Шурупы-саморезы ГКЛ-металл 3,5х35 мм, шт. (Шуруп самонарезающий прокалывающий TN) | Предназначен для крепления гипсокартонных плит к каркасу из металлических профилей (толщина стенки до 0,7 мм) Диаметр / длина: 3,5x35 | шт | 40 | 400
9 | Шурупы-саморезы по дереву 3,5*50 мм, шт. | Длина: 50 мм; Диаметр: 3.5 мм; Наконечник: острый ; Покрытие: оксидированный ; Форма головки: потайная ; Наличие пресс-шайбы: нет ; | шт | 50 | 500
10 | Шурупы-саморезы по дереву 4,2*90 мм, шт. | Длина: 90 мм; Диаметр: 4,2 мм; Наконечник: острый ; Покрытие: оксидированный ; Форма головки: потайная ; Наличие пресс-шайбы: нет ; | шт | 11 | 110
11 | Шурупы-саморезы металл-металл 4,2* 13 мм, шт (Шуруп самонарезающий прокалывающий LN) | Предназначен для крепления металлических профилей или листовых деталей (толщина до 0,7 мм) друг с другом. | шт | 50 | 500
12 | Плиты минераловатные t=50 мм, ширина 610 мм, длина 1230мм, шт. | Используется в качестве звукоизоляционного материала в конструкциях каркасно-обшивных перегородок. t=50 мм, ширина 610 мм, длина 1230мм | шт | 3 | 30
13 | Шпаклёвка гипсовая для стыков ГКЛ, кг | Шпаклевка гипсовая универсальная предназначена для:заделки стыков гипсокартонныхплит, имеющих утонённую и полукруглую утонённую кромку, с использованием армирующей ленты; заделки трещин и других возможных повреждений гипсокартонных плит; Расход при заделке стыков ГКЛ: 0,25 кг/м2; Толщина слоя: минимальная 1 мм, максимальная: 5 мм; Прочность: на сжатие: не менее 2,0 МПа, на изгиб: не менее 1,0 МПа; размер зерна: не более 0,15 мм; | кг | 25 | 250
14 | Шпаклевка гипсовая финишная, кг | Шпаклевка гипсовая финишная применяется внутри помещений для поверхностного шпаклевания гипсокартонных и гипсоволокистых плит, Расход: 1 кг/м2; Толщина слоя: минимальная 0,2 мм, максимальная: 5 мм; Прочность: на сжатие: не менее 2,0 МПа, на изгиб: не менее 1,0 МПа; размер зерна: 0,15 мм; | кг | 25 | 250
15 | Гипс Г-16 (для молдингов) | Производство из гипса деталей интерьера (лепных изделий, декоративных плит и деталей к ним, карнизов, вентиляционных решеток, а также для скульптурных работ);Степень помола, остаток на сите с размерами ячеек в свету 0,2мм, не более 1 %; Предел прочности образцов-балочек в возрасте 2-х часов, МПа (кгс/см2), не менее, при сжатии: 16 (160)МПа (кгс/см2), при изгибе:6 (60) МПа (кгс/см2), Сроки схватывания: начало, не ранее: 4,5 мин конец, не позднее: 20 мин. Содержание металлопримесей в 1 кг вяжущего не более 10 мг | кг | 20 | 200
16 | Клей гипсовый монтажный | Клей монтажный на основе гипса с полимерными добавками, обеспечивающими повышенную адгезию. Предназначен для приклеивания гипсокартонных листов (ГКЛ), изоляционных материалов (пенополистирольных и минераловатных плит) на кирпичные, бетонные, оштукатуренные основания стен с неровной поверхностью, для монтажа гипсовых пазогребневых плит (ПГП). Применяется для внутренних работ. | мешок |  | 1
МЕБЕЛЬ (НА 1 УЧАСТНИКА \ КОМАНДУ) |  |  |  |  | МЕБЕЛЬ(НА 5 УЧАСТНИКОВ \ КОМАНД)
№ | Наименование | Тех. описание позиции | Ед. измерения | Кол-во на одного | Кол-во | Комментарий
1 | Стол рабочий | Размер столешницы (ШхД) 2000х800 / 1500*800 (Столешница с влагостойкой, гладкой поверхностью) | шт | 1 | 10 | Для работы с гипсом
ДОПОЛНИТЕЛЬНЫЕ ТРЕБОВАНИЯ К ОБЕСПЕЧЕНИЮ КОНКУРСНЫХ ПЛОЩАДОК КОМАНД (КОММУНИКАЦИИ, ПОДКЛЮЧЕНИЯ, ОСВЕЩЕНИЕ И Т.П.)
№ | Требование (описание) |  |  |  | Комментарий
1 | Площадь одного рабочего места не менее 16 м.кв (4*4 метра)
2 | Электричество на 1 рабочее место - по 2 розетки 220 Вольт (2 кВт)
3 | Водоснабжение (подача воды через шланг, слив отработанной воды) |  |  |  | Если есть такая возможность на площадке
4 | Контейнер для сухих отходов, около 1100 л |  |  |  | Для групногабаритных отходов, возможно нахождение за пределами площадки (на улице)
5 | Тачка строительная 150 кг.,шт. |  |  |  | Для выноса мусора с площадки (если есть потребность на площадке, на усмотрение организваторов)
6 | Рохля для транспортировки ГСП,смесей |  |  |  | Для транспортировки ГСП,смесей (если есть потребность на площадке, на усмотрение организаторов)
ОБЩАЯ РАБОЧАЯ ПЛОЩАДКА КОНКУРСАНТОВ
ОБОРУДОВАНИЕ И ИНСТРУМЕНТЫ (НА 5 УЧАСТНИКОВ \ КОМАНД)
№ | Наименование | Тех. описание позиции | Ед. измерения | Кол-во | Кол-во | Комментарий
1 | Пластмассовые бочки (2 бочки- с чистой водой, 2 бочки – пустые,ля слива использщанной воды) | Бочка-Бидон полиэтиленовая типа а с резьбовой крышкой для пищевых продуктов (синяя), непищевых (серая) 50 л ту 2297-001-84322720-08, полиэтиленовые бочки емкостью 50 л. Предназначены для хранения и транспортировки жидких пищевых… | шт | - | 4 | При отсутствии п. "Дополнитерльные требования/комментарии" п.3 "Водоснабжение"
2 | Электромиксер для приготовления строительных растворов (дрель+венчик) | Миксер предназначен для перемешивания компонентов при получении различных строительных и отделочных материалов: бетона, штукатурки, клеев и т.д. Напряжение сети- 220 Вольт, Частота тока- 50 Гц. Мощность- 1600 Вт, Плавный пуск- да | шт | - | 3 | Предоставляется на всех конкурсантов и организовывается отдельная площадка для замешивания смесей
3 | Тулбокс (запасной)(ручной инструмент участника) | Запасной, ручной инструмент (см. ТО) | комплект тулбокса | - | 1 | предоставляет организатор
4 | Щуп (Клин для контроля зазоров) | Клин является технологическим оборудованием, предназначенным для контроля зазоров между поверхностями, расстояние между которыми в точке контроля находится в диапазоне 0,5 – 15 мм. Цена деления шкалы - 0,5 мм, Погрешность, не более ±0,2 мм, Угол между рабочими гранями 5°45´±5, Отклонение от плоскостности, не более 0,2 мм | шт | - | 1 | применяется экспертами при оценке
РАСХОДНЫЕ МАТЕРИАЛЫ (НА 5 УЧАСТНИКОВ \ КОМАНД)
№ | Наименование | Тех. описание позиции | Ед. измерения | Кол-во | Кол-во | Комментарий
1 | Полиэтилен, 200 мк | Высококачественная прозрачная пленка. Длина 100 м, толщина 200 мкм, ширина 3 м, область применения - для строительных работ | м2 | - | 720
2 | Оградительная лента, ширина 75 | 500 п.м., 75мм, Бело-красная ЛО-500/75 Э б/кр используется для временного ограждения опасных зон, с целью предупреждения аварийной ситуации, на усмотрение организатора | шт | - | 2
3 | Лента сигнальная самоклеющаяся | 33 п.м. х 50 мм для разметки на полу рабочих мест каждого участника, на усмотрение организатора | шт | - | 5
4 | Бруски | 20х70х45мм (Сухой!!!! и строганный!!!!) (для подиума) | шт | - | 13
5 | Органайзер для саморезов | Блок для мелочей 190x150x45 мм. Компактный кейс с прозрачными стенками предназначен для хранения мелких деталей, крепежных элементов и других аксессуаров, используемых в мастерской. Кейс разделен на 6 отсеков высокими стенками. | шт | 3 | 30
6 | Бутыль с питьевой водой для куллера | Бутыль прозрачный, голубой, Материал ПЭТ(Полиэтилентерефталат), объем - 19 л | бутыль 18 литров | - | 3
7 | Питьевая вода в бутылках (0,5 л) | Бутыль прозрачный, голубой, Материал ПЭТ(Полиэтилентерефталат), объем - 0,5 л | шт | - | 50
8 | Одноразовые стаканчики, упаковка 300 шт | Тип - стаканы и кружки, Материал - полипропилен, Объем 200 мл, высота - 9.3 см | упаковка | - | 2
9 | Бумажные полотенца | Трехслойные бумажные полотенца белого цвета с тиснением и перфорацией. Длина рулона: 12.5 м, цвет: белый, материал: первичная целлюлоза | упаковка | - | 4
МЕБЕЛЬ И ФУРНИТУРА (НА 5 УЧАСТНИКОВ \ КОМАНД)
№ | Наименование | Тех. описание позиции | Ед. измерения | Кол-во | Кол-во | Комментарий
1 | Имидж-стойка с красной лентой | Декоративное ограждение из полированной нержавеющей стали. (Зеркальная поверхн.) H=1,0м, Ø трубы 63мм. Основа - Плоская Вытяжная лента 2,3; 2,45; 3,0 или 3,65 м. | шт | - | 2
2 | Часы настенные электронные | Высота цифр 210 мм, Цвет индикации красный (стандарт)зелёный, желтый, синий, белый (опционально), Габаритные размеры 1000х260 мм Расстояние видимости до 80 м | шт | - | 1
3 | Кулер для питьевой воды | Размещение кулера - Напольный, Загрузка бутылки - Сверху, Температура воды - Горячая, Комнатная. Управление кулером - Краник, Производительность нагрева, л/ч 5 Размеры, мм (ШхГхВ) 310 х 330 х 950 | шт | - | 1
СРЕДСТВА ИНДИВИДУАЛЬНОЙ ЗАЩИТЫ (НА 5 УЧАСТНИКОВ \ КОМАНД)
№ | Наименование | Тех. описание позиции | Ед. измерения | Кол-во | Кол-во | Комментарий
1 | Огнетушитель | Бытовой огнетушитель, на усмотрение организатора | шт | - | 1
ДОПОЛНИТЕЛЬНЫЕ ТРЕБОВАНИЯ К ОБЕСПЕЧЕНИЮ ОБЩЕЙ РАБОЧЕЙ ПЛОЩАДКЕ КОНКУРСАНТОВ (КОММУНИКАЦИИ, ПОДКЛЮЧЕНИЯ, ОСВЕЩЕНИЕ И Т.П.)
№ | Требование (описание) |  |  |  | Комментарий
1 | Профиль участника | (ормат А3, ориентация альбомная | шт | - | 5
БРИФИНГ-ЗОНА
ОБОРУДОВАНИЕ И ИНСТРУМЕНТЫ
№ | Наименование | Тех. описание позиции | Ед. измерения | Кол-во | Кол-во | Комментарий
1 | Активная акустическая система, шт. | Размер - 40x70x120 см. Каталожный номер - 513783 Дополнительные детали - ресивер, микрофон 1 шт., Динамики 2 шт | шт | - | 1
2 | Стойка для акустического монитора, шт. | Высота: 690-1300мм, Размер площадки: 230x230мм Усиленное основание 450*450*450мм., Материал: сталь. | шт | - | 1
3 | Микрофон, шт. | Тип микрофона - Динамический, Интерфейсы и разъемы - XLR Подключение - Проводное, Сопротивление, Ом - 150 Диапазон частот, Гц - 50-15000 | шт | - | 1
4 | Тонкий светодиодный LED-телевизор с USB входом | Диагональ 50 ", Разрешение 3840 x 2160, Формат экрана 16:9, Тип панели - LED Время отклика пикселя 6.5 мс Углы обзора 178 по горизонтали, 178 по вертикали | шт | - | 1
5 | Пилот, 6 розеток | Корпус имеет шесть утопленных розеток с диагональным расположением отверстий и выдерживает максимальную нагрузку 3500 Вт, что позволяет использовать модель для нескольких устройств одновременно. Значение номинального тока составляет 16 А, это создает оптимальные условия для работы любого оборудования. Сетевой фильтр, 6 розеток оснащен встроенным тумблером, который позволяет быстро обесточить устройство. | шт | - | 1
МЕБЕЛЬ
№ | Наименование | Тех. описание позиции | Ед. измерения | Кол-во | Кол-во | Комментарий
1 | Офисный стол | (ШхГхВ) 1400х600х750 столеншница не тоньше 25 мм белая или светл-осерая ламинированная поверхность столешницы | шт | - | 1
2 | Мусорная корзина | материал: металл размеры (ВхД): 35х21 см особенности: перфорированный корпус | шт | - | 1
3 | Стул | офисный | шт | - | 1
ДОПОЛНИТЕЛЬНЫЕ ТРЕБОВАНИЯ К ОБЕСПЕЧЕНИЮ БРИФИНГ-ЗОНЫ (КОММУНИКАЦИИ, ПОДКЛЮЧЕНИЯ, ОСВЕЩЕНИЕ И Т.П.)
№ | Требование (описание) |  |  |  | Комментарий
1 | Площадь зоны не менее 7,5 м.кв (1,5*5 метра)
2 | Электричество: точка на 220 Вольт (2 кВт) - тройник
КОМНАТА ЭКСПЕРТОВ
ОБОРУДОВАНИЕ И ИНСТРУМЕНТЫ
№ | Наименование | Тех. описание позиции | Ед. измерения | Кол-во | Кол-во | Комментарий
1 | Ноутбук | Ноутбук с возможностью к подключению к Вай-фай (на ноутбуке должны быть установлены программы: Microsoft Word, Microsoft Excel, Adobe Reader , а также установлены драйвера для принтера) | шт | - | 1
2 | Пилот, 5 розеток | Корпус имеет шесть утопленных розеток с диагональным расположением отверстий и выдерживает максимальную нагрузку 3500 Вт, что позволяет использовать модель для нескольких устройств одновременно. Значение номинального тока составляет 16 А, это создает оптимальные условия для работы любого оборудования. Сетевой фильтр, 5 розеток оснащен встроенным тумблером, который позволяет быстро обесточить устройство. | шт | - | 1
3 | Флипчарт | Размер рабочей области (см): 67x105 | шт |  | 1
МЕБЕЛЬ
№ | Наименование | Тех. описание позиции | Ед. измерения | Кол-во | Кол-во | Комментарий
1 | Офисный стол | (ШхГхВ) 1400х600х750 | шт | - | 4
2 | Стул | офисный расчитанный на вес не менее 100 кг | шт | - | 7
3 | Стеллаж | Стеллаж металлический универсальный усиленный 5 полок | шт | - | 1
4 | Мусорная корзина | материал: металл размеры (ВхД): 35х21 см особенности: перфорированный корпус | шт | - | 1
5 | Вешалка | Штанга с крючками 10 шт | шт | - | 1
6 | Чайник электрический | Объем, л 1.7, Мощность, Вт 2200, Материал корпуса Металл, Тип управления - Механическое, Тип нагревательного элемента - Закрытая спираль | шт | - | 1
ДОПОЛНИТЕЛЬНЫЕ ТРЕБОВАНИЯ К ОБЕСПЕЧЕНИЮ КОМНАТЫ ЭКСПЕРТОВ (КОММУНИКАЦИИ, ПОДКЛЮЧЕНИЯ, ОСВЕЩЕНИЕ И Т.П.)
№ | Требование (описание) |  |  |  | Комментарий
1 | Площадь комнаты не менее 16 м.кв (4*4 метра)
2 | Электричество: точка на 220 Вольт (2 кВт) - тройник Для подключения удлинителей
3 | Кофе натуральный растворимый
4 | Сахар кусковой
5 | Чай черный
6 | Чай зеленый
7 | Печенье
8 | Конфеты (ассорти)
9 | Ложки одноразовые
10 | Тарелки одноразовые
КОМНАТА ГЛАВНОГО ЭКСПЕРТА
ОБОРУДОВАНИЕ И ИНСТРУМЕНТЫ
№ | Наименование | Тех. описание позиции | Ед. измерения | Кол-во | Кол-во | Комментарий
1 | Ноутбук | с возможностью к подключению к Вай-фай (на ноутбуке должны быть установлены программы: Microsoft Word, Microsoft Excel, Adobe Reader , а также установлены драйвера для принтера) | шт | - | 1
2 | Принтер | A4, 20 стр / мин, 512Mb, черно-белый лазерный МФУ, двустор. печать, USB 2.0, сетевой | шт | - | 1
3 | Принтер | A3, 20 стр / мин, 512Mb, черно-белый лазерный МФУ, двустор. печать, USB 2.0, сетевой | шт | - | 1
МЕБЕЛЬ
№ | Наименование | Тех. описание позиции | Ед. измерения | Кол-во | Кол-во | Комментарий
1 | Офисный стол | (ШхГхВ) 1400х600х750 столеншница не тоньше 25 мм | шт | - | 2
2 | Стеллаж | Стеллаж металлический универсальный усиленный 5 полок | шт | - | 1
3 | Вешалка-стойка для одежды | Напольная вешалка для одежды 45,5 см × 45,5 см × 176 см; Металл | шт | - | 1
4 | Мусорная корзина | материал: металл размеры (ВхД): 35х21 см особенности: перфорированный корпус | шт | - | 1
5 | Стул | на колесиках, расчитанные на вес не менее 100 кг | шт | - | 2
ДОПОЛНИТЕЛЬНЫЕ ТРЕБОВАНИЯ К ОБЕСПЕЧЕНИЮ КОМНАТЫ ГЛАВНОГО ЭКСПЕРТА (КОММУНИКАЦИИ, ПОДКЛЮЧЕНИЯ, ОСВЕЩЕНИЕ И Т.П.)
№ | Требование (описание) |  |  |  | Комментарий
1 | Площадь комнаты не менее 12 м.кв (4*3 метра)
2 | Электричество: точка на 220 Вольт (2 кВт) - тройник
КОМНАТА КОНКУРСАНТОВ
МЕБЕЛЬ
№ | Наименование | Тех. описание позиции | Ед. измерения | Кол-во | Кол-во | Комментарий
1 | Мусорная корзина | материал: металл размеры (ВхД): 35х21 см особенности: перфорированный корпус | шт | - | 1
1 | Стул | стулья, скамейки, расчитанные на вес не менее 100 кг | шт | - | 5
2 | Стеллаж | Стеллаж металлический универсальный усиленный 5 полок | шт. |  | 1
3 | Шкафчик или вешалка на каждого участника | Размеры (ДхШхВ) 300х490х1850 мм. Цвет Серый Материал Сталь | шт | - | 5
ДОПОЛНИТЕЛЬНЫЕ ТРЕБОВАНИЯ К ОБЕСПЕЧЕНИЮ КОМНАТЫ КОНКУРСАНТОВ (КОММУНИКАЦИИ, ПОДКЛЮЧЕНИЯ, ОСВЕЩЕНИЕ И Т.П.)
№ | Требование (описание) |  |  |  | Комментарий
1 | Площадь комнаты не менее 12 м.кв (4*3 метра)
2 | Электричество: розетка на 220 Вольт (2 кВт) 1 ШТ
СКЛАД
СРЕДСТВА ИНДИВИДУАЛЬНОЙ ЗАЩИТЫ
№ | Наименование | Тех. описание позиции | Ед. измерения | Кол-во | Кол-во | Комментарий
1 | Огнетушитель углекислотный ОУ-1 | Огнетушитель бытовой | шт | - | 1
2 | Аптечка первой помощи | (бинты, лейкопластыри, напальчники, перекись и др.) | шт | - | 1
ДОПОЛНИТЕЛЬНЫЕ ТРЕБОВАНИЯ К ОБЕСПЕЧЕНИЮ СКЛАДА (КОММУНИКАЦИИ, ПОДКЛЮЧЕНИЯ, ОСВЕЩЕНИЕ И Т.П.)
№ | Требование (описание) |  |  |  | Комментарий
1 | Площадь склада не менее 16 м.кв (4*4 метра)
2 | Электричество: точка на 220 Вольт (2 кВт) - тройник - 2 шт.
3 | Кран со шлангом 10-15 м |  |  |  | Если организовано п. "Дополнитерльные требования/комментарии" п.3 "Водоснабжение"
4 | Умывальник с возможностью подключения холодной/горячей воды и водоотведением |  |  |  | Если организовано п. "Дополнитерльные требования/комментарии" п.3 "Водоснабжение", на усмотрения организатора
КАНЦЕЛЯРИЯ НА КОМПЕТЕНЦИЮ (НА ВСЕХ УЧАСТНИКОВ И ЭКСПЕРТОВ)
№ | Наименование | Тех. описание позиции | Ед. измерения | Кол-во | Кол-во | Комментарий
1 | Блокноты | Плотность обложки- 200 г/кв.м. Внутренний блок, скрепленный по верхнему краю металлическим гребнем, содержит 40 листов с разлиновкой в клетку. | шт | - | 5 | из расчета 1 шт на 1 эксперта
2 | Бумага А3 | Тип бумаги: бумага для принтеров, Цвет: белый, Покрытие: одностороннее, Тип покрытия: без покрытия, Формат: A3 Плотность, в граммах на квадратный метр: 80 Количество листов в упаковке: 500 | пачка |  | 1
3 | Бумага | 80 г/м² А4 пачка 500 листов | пачка 500 листов | - | 2 | количество может менятся, зависит от количества конкурсантов
4 | Фломастеры | Набор фломастеров 06цв. со смываемыми чернилами. Длина линии письма 400м. Вентилируемый колпачок. Удобная многоразовая упаковка – прозрачный пенал с двумя защёлками и европодвесом. | упаковка 6 цветов | - | 1
5 | Ножницы | Ножницы изготовлены из долговечной нержавеющей стали, устойчивой к коррозийным процессам, и мягкого пластика. Эргономичные ручки обеспечивают удобный захват и позволяют проводить интенсивные и продолжительные работы, не чувствуя нагрузки на руку. Общая длина инструмента – 190 мм. | шт | - | 1
6 | Шариковые ручки | Классическая шариковая ручка с синими чернилами. Корпус ручки изготовлен из пластика, отдельные детали соответствуют цвету чернил. | шт | - | 5 | из расчета 1 шт на 1 эксперта
7 | Клейкая лента скотч упаковочная | (50*66мм, прозрачный) | шт | - | 1
8 | Степлер под скобы | 10 мм | шт | - | 1
9 | Скобы для степлера | 10мм | упаковка | - | 1
10 | Планшет-папка | Тип - папка, Назначение - для документов, Вид папки - планшет, Крепление - зажим, Материал - пластик, Формат А4 | шт | - | 5 | из расчета 1 шт на 1 участника
11 | Папка с вкладышами | 40 листов | шт |  | 1
12 | Бумага для флипчарта | Блок содержит 20 листов, размер листов 675x980мм. | упак. |  | 1
13 | Файлы прозрачные | Формат А4 | упаковка 100 шт | - | 1
| Главный Эксперт __________________________________________________________________________ |  | _________________________________________________________
| (ФИО) |  | (подпись) (дата)
| Тех. администратор площадки ___________________________________________________________ |  | _________________________________________________________
| (ФИО) |  | (подпись) (дата)