## Лист1
ОБОРУДОВАНИЕ И ИНСТРУМЕНТЫ (НА 1 КОНКУРСАНТА \ КОМАНДУ)
№ | Наименование позиции | Тех. описание позиции | Ед. измерения | Кол-во
1 | Рабочий стенд | Г образной формы, устойчивый. Размеры: 1700 х 1700 х 2000 мм. Внутренний угол строго 90 градусов | шт. | 1
2 | Лобзик электрический типа (Кольцевая пила) | •Рабочая поверхность: 45 х 40 см •Вес: 6 кг •Мощность: 150 Вт •Напряжение: 220 В •Скорость реза для стекла 3 мм: 152 мм/мин | шт. | 1
3 | Станок электрический для резки плитки с подставкой | Длина реза, мм 610 Напряжение, В 220 Расположение двигателя верхнее Мощность, Вт 1600 Частота вращения шпинделя, об/мин 4200 Водяное охлаждение подача в зону реза Габариты, мм 690х860 Возможность реза под углом да Вес, кг 32 Вертикальный ход каретки нет Посадочный диаметр, мм 25.4 Диаметр, мм 250 Max глубина пропила под углом 90°, мм 95 Размер рабочего стола, мм 690х860 | шт. | 1
4 | Шлифовальный станок | Частота вращения 1450 об/мин Диаметр вытяжного штуцера 55 мм Мощность потребляемая 0,4 кВт Кол-во коробок 1 Масса 19 кг Габариты 525 х 330 х 390 мм Упаковка картон Напряжение 220В Размер столов 177 х 137 мм Наклон стола 0–45° Размер шлифовальной ленты 100 х 914 мм | шт. | 1
5 | Аккумуляторная дрель-шуруповерт | Емкость аккумулятора, А/ч: 1.3 Напряжение аккумулятора, В: 10.8 Число оборотов холостого хода, 1 скорость, об/мин: 0-450 Число оборотов холостого хода, 2 скорость, об/мин: 0-1500 Макс. диаметр отверстия в стали, мм: 14 Макс. диаметр отверстия в древесине, мм: 25 Регулировка крутящего момента (1/2 скорость), Нм: 0.5 – 8 / 0.5 – 6 Макс. крутящий момент, металл, Нм: 34 Макс. крутящий момент, древесина, Нм: 20 Диапазон зажима цангового патрона, мм: 1.5 – 13 Время зарядки, мин: 60 Масса с аккумулятором, кг: 1.3 | шт. | 1
6 | Миксер ручной электрический | Тип Строительный миксер Тип патрона M14 Вид питания От сети 220В Крутящий момент, Нм 86 Количество скоростей 1 Функциональные особенности Плавное изменение скорости, Плавный пуск Максимальная мощность, Вт 1100 | шт. | 1
7 | Правило строительное | Алюминиевое , длинна 1.5м | шт. | 1
8 | Уровень строительный | 1500 мм Погрешность 0.5 мм. | шт. | 1
9 | Таз резино-пластиковый | Прямоугольный Обьем 60 л. | шт. | 1
10 | Ведро пластиковое | Обьем 20 л. | шт. | 1
11 | Ведро пластиковое | Обьем 12 л. | шт. | 1
12 | Ведро пластиковое | Обьем 3 л. | шт. | 1
13 | Щётка с совком | Искуственный ворс | шт. | 1
МЕБЕЛЬ И ФУРНИТУРА (НА 1 КОНКУРСАНТА \ КОМАНДУ)
№ | Наименование позиции | Тех. описание позиции | Ед. измерения | Кол-во
1 | Стол рабочий | Размер 1500х1500мм из ДСП или фанеры со столешницей. | шт. | 1
2 | Стол под оборудование | Размер 1200х630 мм. | шт. | 1
3 | Стул или табурет рабочий | Прочный и водонепроницаемый. | шт. | 1
РАСХОДНЫЕ МАТЕРИАЛЫ (НА 1 КОНКУРСАНТА \ КОМАНДУ)
№ | Наименование позиции | Тех. описание позиции | Ед. измерения | Кол-во
1 | Опорная рейка 1500 мм. | Мет.профиль ПН 27х28 мм. толщина 0.6 мм. | шт. | 1
2 | Шлифовальная лента | Длина ленты- 914мм, ширина ленты-100мм ; зеронистость Р180,Р120, | шт. | 1
3 | Круг шлифовальный | диаметр 150мм, зеронистость Р180, | шт. | 1
4 | Крестики | Пластиковые, толщина 2 мм упаковка 200 шт. | упак. | 1
7 | Клей плиточный 25кг. | Смесь цемента с минеральными наполнителями и модификаторами Плотность раствора: 1,64 кг/дм3 Требуемое кол-во воды затворения : 1,2 л воды на 5 кг сухой смеси Время потребления: до 2 часов Температура основания: от + 5°C до + 30°C Время открытой выдержки: около 20 мин Сползание плитки: менее 0,1 мм | упак. | 1
8 | Затирка для швов | цвет: белый | кг. | 1
10 | Плитка | Керамическая глазурованнная настенная Размер 200 х 200 Цвет №1 - 20 шт. Цвет №2 — 15 шт. Цвет №3 — 4 шт. | м2 | 1.56
12 | Грунтовка | Глубокого проникновения. | л. | 1